## List1
UPŘESNĚNÍ TOLERANCÍ:
Rozměrové a tvarové tolerance: |  | Jednotlivé zařizovací předměty a výrobky uvedené ve specifikaci Gastro technologie mají předepsané vlastnosti, které se u skutečně dodávaných výrobků mohou lišit. V případě rozměrových parametrů to může být o max. ±5% udávaných vnějších rozměrů (s výjimkou prvků nutných přesně zabudovat).
Tolerance el. příkonu: |  | U příkonů strojů a zařízení mohou být tolerance ve výši ±10%.
Zadavatel si vyhrazuje možnost odmítnout zařizovací předmět, který by nesplňoval tyto podmínky, a požadovat dodání jiného výrobku.
Pozice | Název | Popis | Rozměry ŠxHxV [mm] | Výrobce | Model | Mn. ks | Cena za 1 mj bez DPH | Cena celkem bez DPH v Kč | DPH %
100. - SKLAD, CHLAZENÍ, STUDENÁ KUCHYNĚ
101. | Regál nerez 4x police | - 4x pevná police - provedení na nohou | 1600x500x1800 |  |  | 1 |  | 0 | 21
102. | Regál nerez 4x police | - 4x pevná police - provedení na nohou | 1300x500x1800 |  |  | 1 |  | 0 | 21
103. | Regál nerez 4x police | - 4x pevná police - provedení na nohou | 900x600x1800 |  |  | 1 |  | 0 | 21
104. | Chladící skříň, 570 litrů, nerez opláštění | - Čistý objem: min. 570 l - Provedení: nerez opláštění - Systém chlazení v chladící části: ventilovaný - Způsob odmrazováníi: automatické - Počet nastavitelných roštů: min. 4 - Typ ovládání: elektronické - Ukazatel teploty: vnější digitalní - Teplotní rozsah v mrazící části: -2 °C až +10 °C (při okolní teplotě max. +32 °C) - Rukojeť: madlo - Snadno vyměnitelné těsnění - Zámek: ano - Příkon (230 V): 0,13 kW | 775x735x1870 |  |  | 1 |  | 0 | 21
105. | Mrazící skříň, 555 litrů, nerez opláštění | - Čistý objem: min. 555 l - Provedení: nerez opláštění - Systém chlazení v mrazící části: statický - Způsob odmrazováníi: automatické - Počet pevných roštů: 6 - Typ ovládání: elektronické - Ukazatel teploty: vnější digitalní - Teplotní rozsah v mrazící části: -10 °C až -24 °C (při okolní teplotě max. +32 °C) - Rukojeť: madlo - Snadno vyměnitelné těsnění - Zámek: ano - Příkon (230 V): 0,19 kW | 775x735x1870 |  |  | 1 |  | 0 | 21
106. | Nerez chladící stůl dvousekcový s dřezem GN 1/1 a výsuvným košem | - agregát vpravo - rozsah teplot: +4°C až +15°C - digitální termostat - automatické odtávání - ve stole 2x chl. sekce: - vlevo 1x dveře s kolejnicemi na GN - vpravo 2x zásuvka GN1/1 - 200 mm s plnovýsuvem - vpravo dřez GN 1/1 mm, KOA - lokální prolis - 1 x otvor pro baterii vč. spodního podlepu plast. Deskou - pod dřezem nerez výsuvný koš, nerez kolejnice - zadní, pravý a levý lem v=50 mm - provedení na stavedním soklu 150 mm - napájení: 230V, příkon 0,5 kW | 1850x750x750 |  |  | 1 |  | 0 | 21
107. | Baterie stolní páková - profi | - loketní ovládání - robustní nerezové provedení | x |  |  | 1 |  | 0 | 21
108. | Nerez police dvouetážová - II. ETAPA, ZRUŠENO | - 2x nerez plná police - přestavitelné provedení | 1850x300x700 |  |  | 0 | 0 | 0 | 21
109. | Krouhač zeleniny | - napětí 230 V - příkon 550 W - počet ot/min 375 - výkon 20 - 300 porcí - výkon krouhače až 250 kg/hod. - krouhací hlava kovová - motorový blok celenerezový - váha 15 kg - bez disků | 350x320x590 |  |  | 1 |  | 0 | 21
110. | Sada 6 disků ke krouhači | - plátkovač 2 mm (28063) - plátkovač 4 mm (28004) - strouhač 1,5 mm (28056) - nudličkovač 4×4 mm (28052) - kostičkovač 14×14×14 mm (2 disky – plátkovač + mřížka) / (28113) | x |  |  | 1 |  | 0 | 21
111. | Nerez mycí stůl se spodní policí a prostorem na odpadkový koš | - 1x spodní police - prolomená pracovní deska - na středu dřez 600x500x300mm, KOA - otvor na baterii včetnš podlepu - vlevo přetažená pracovní deska - vynechán stavební sokl cca 400 mm nad odpadkovým košem - zadní, levý a pravý zvýšený lem, v=150 mm - provedení na stavební sokl 150 mm | 1150x750x750 |  |  | 1 |  | 0 | 21
112. | Předoplachová tlaková sprcha s raménkem - stolní | - stolní směšovací baterie - napouštěcí raménko | x |  |  | 1 |  | 0 | 21
113. | Nádoba na odpadky nerez - 50 ltr. - DODÁVKA PROVOZOVETEL | -pojízdné provedení - včetně poklopu | D380x615 |  |  | 0 | 0 | 0 | 21
114. | Nerez police roštová dvouetážová | - 2x nerez roštová police - přestavitelné provedení | 750x400x700 |  |  | 1 |  | 0 | 21
200. - MYTÍ STOLNÍHO NÁDOBÍ
201. | Regál nerez 5x police | - 5x pevná police - provedení na nohou | 1600x600x1800 |  |  | 1 |  | 0 | 21
202. | Nerez výstupní stůl s policí | - v desce dráha pro mycí koše - návaznost dráhy na průchozí myčku pozice 204. - spodní police - zadní zvýšený lem, v=150 mm | 1150x700x900 |  |  | 1 |  | 0 | 21
203. | Nerez nástěnná police na mycí koše | - provedení šíře pro 1 koš | 550x500x400 |  |  | 1 |  | 0 | 21
204. | Mycí stroj průchozí s rekuperací | Mycí výkon - podle druhů mytého nádobí minimálně 45/32/22 košů/hod, jeden z programů až 77 košů/ hod Zařízení na zvýšení tlaku k zajištění konstantního oplachování. Frekvenční měnič k plynulému přizpůsobení tlaku při mytí dle druhu nádobí Zabudovaný dávkovač mycího a oplachového prostředku Horní i dolní mycí pole s clip systémem pro jednoduché vyjmutí bez použití nářadí a s detekcí otáčení Možnost individuálního nastavení standardních programů (doba mytí, teplota, tlak, dávkování mycího a oplachového prostředku) Čtyřnásobná filtrace skládající se z plochého síta, válcového síta /sítového válce, spodní síto, filtr plovoucích nečistot na bázi odstředivých sil Senzor zakalení pro sledování mycího roztoku včetně funkce automatické regenerace Akustická a optická signalizace prázdného stavu kanystrů Hlubokotažená hygienická nádrž Hygienické topné těleso ve tvaru válce nebo plošné na boku nádrže (není povolena topná spirála) Software se záznamníkem hygieny k dokumentaci provozních a hygienických údajů Samočistící program s návodem na displeji Pohotovostní režim ke snížení spotřeby energie v případě, že se stroj nepoužívá Dvouplášťový kryt s těsněním po celém obvodu pro tepelnou a hlukovou izolaci Vestavěný tepelný výměník využívající energii odpadní vody k předehřátí studené přívodní vody Oplachový systém poháněný jinak než vodou - snížení spotřeby oplachové vody Odpadní čerpadlo k automatickému vypuštění stroje na konci pracovního dne Optická a akustické signalizace chybových hlášení Senzor netěsnosti rozpozná nekontrolovatelný únik vody a uzavře přívod vody Dotykový displej z bezpečnostního skla s ochranou proti rozbití IK7 Zabudované USB rozhraní pro aktualizaci softwaru Ukazatel servisních intervalů Zobrazení průběhu mycích programů Automatický start zavřením krytu Časovač pro automatické zapnutí a vypnutí stroje Sací trubice pro externí kanystry s dávkovači mycího a oplachového prostředku s automatickým sledováním hladiny Možnost připojení přes WLAN Připojení pomocí webové aplikace k automatickému přenosu provozních dat na server přes internet Objem nádrže: minimálně 35 l Třída krytí: minimálně IPX5 Ohřev bojleru: minimálně 10 kW Multifázování – stroj je připraven jak na jednofázové tak i na třífázové připojení. Také následně, v závislosti možností v místě instalace, je možná změna připojení a nastavení připojovacího příkonu stroje. Světlá vstupní výška: minimálně 440 mm Rozměry košů: 500x500 mm - příkon (400 V): 14,7 kW | 635x750x1550/2010 |  |  | 1 |  | 0 | 21
205. | Nerez vstupní stůl | - vpravo 1x dřez 600x450x300 mm, KOA D35 mm - otvor pro baterii vč. spodního podlepu plastovou deskou - v desce částečná spádovaná dráha pro mycí koše - vpravo uchycení na myčku nádobí - spodní plná police včetně lemu - zadní a částečná pravý zvýšený lem, v=150 mm - provedení na nohách | 1400x700x900 |  |  | 1 |  | 0 | 21
206. | Předoplachová tlaková sprcha s raménkem - stolní | - stolní směšovací baterie - napouštěcí raménko | x |  |  | 1 |  | 0 | 21
207. | Nerez třídící deska s prolisem, umyvadlem na ruce a stěrkou na talíře | - kotveno do vstupního stolu pozice 205. a regálu pozice 210. - vlevo umyvadlo 300x240x150mm, KOA - lokální prolis desky dle dispozice - vpravo nad odpadkovým košem štěrka na talíře - částečná zadní lem, v=150 mm | 1300x400x50 |  |  | 1 |  | 0 | 21
208. | Nádoba na odpadky nerez - 50 ltr. - DODÁVKA PROVOZOVATEL | -pojízdné provedení - včetně poklopu | D380x615 |  |  | 0 | 0 | 0 | 21
209. | Stojánková páková směšovací baterie pro dřez a umydlo na ruce | x | x |  |  | 1 |  | 0 | 21
210. | Regál nerez 4x police | - 4x pevná police - 2. police ve výšce pracovní desky 900 mm, tl. 50 mm, zadní lem, v=150 mm - provedení na nohou | 500x400x1800 |  |  | 1 |  | 0 | 21
211. | Nerez parapetní deska | - 2x roh desky R25 - tl. Desky 50 mm - bez lemů - kotveno spodní část okna, sravební výška otvoru 850 mm nad čistou podlahou | 800x120x50 |  |  | 1 |  | 0 | 21
212. | Nerez odkládací police do okna | - kotveno v okně do boků - 2x police tl. 30 mm | 800x200x700 |  |  | 1 |  | 0 | 21
300. - PŘÍPRAVNA MASO A VARNÁ ČÁST
301. | Nerez chladící stůl dvousekcový s dřezem GN 1/1, umyvadlem a výsuvným košem | - agregát vlevo - rozsah teplot: +4°C až +15°C - digitální termostat - automatické odtávání - ve stole 2x chl. sekce: - vlevo 1x dveře s kolejnicemi na GN - vpravo 2x zásuvka GN1/1 - 200 mm s plnovýsuvem - vlevo dřez GN 1/1 mm, KOA - lokální prolis kolem dřezu a umyvadla na ruce - 2 x otvor pro baterii vč. spodního podlepu plast. Deskou - pod dřezem nerez výsuvný koš, nerez kolejnice - nad agregátovým prostorem umyvadlo na ruce 300x240x150m, KOA - zadní a levý lem v=50 mm - provedení na stavedním soklu 150 mm - napájení: 230V, příkon 0,5 kW | 1975x750x750 |  |  | 1 |  | 0 | 21
302. | Baterie stolní páková - profi | - loketní ovládání - robustní nerezové provedení | x |  |  | 1 |  | 0 | 21
303. | Stojánková páková směšovací baterie pro dřez a umydlo na ruce | x | x |  |  | 1 |  | 0 | 21
304. | Nerez stůl se spodní policí, vsuny na GN 1/1, přípravou na konvektomat 61 a výkusem desky na sloup | - vpravo vsuny GN 1/1, vyjímatelné provedení - ve zbývajícím prostoru spodní plná police - vpravo výkus desky cca 400x400 mm na sloup, včetně lemů - příprava na instalace konvektomatu 61 - zadní lem v=50 mm - provedení na stavební sokl 150 mm | 1150x750x750 |  |  | 1 |  | 0 | 21
305. | El. Konvektomat, 6x GN1/1 nebo 12x GN1/2, bojlerový vývin páry | - kapacita 6x GN 1/1 nebo 12x GN 1/2 - inteligentní síťově propojitelný varný systém s režimem drůbež, maso, ryby, vaječné pokrmy / dezerty, přílohy / zelenina, pečivo a finishing (dokončení) a metody vaření, jako je smažení, vaření, pečení a grilování - vysoce výkonný systému ohřevu, generátor čerstvé páry a aktivní odvlhčování - výkonný parní generátor pro optimální parní výkon i při nízkých teplotách do 100°C - možnost volby ze sedmi provozních režimů nebo čtyř metod vaření: Podle připravované potraviny se zvolí správný postup přípravy i požadovaný výsledek. Přístroj navrhne nastavení zhnědnutí a stupňů. Inteligentní senzory rozpoznají velikost, množství a stav surovin. - sledování top 10 úprav v samostatném menu - regulace klimatu s měřením, nastavením a regulací vlhkosti s přesností na procenta - dynamické proudění vzduchu ve varné komoře s inteligentním řízením v pěti stupních, s možností ručního programování a reverzací - intuitivní programování: až 1 200 varných programů obsahujících až 12 kroků - možnost časového nastavení jednotlivých vsunů - blikání LED světla při ukončení úpravy ve vsunu - snímač vnitřní teploty pokrmu se šesti měřicími body a automatická korekce chyb v případě chybných vpichů - úsporné, trvanlivé osvětlení LED ve varném prostoru s vysokým barevným rozlišením pro rychlé rozpoznání stupně přípravy - optická signalizace požadavků na vkládání a vyjímání díky energeticky úspornému osvětlení LED - integrovaný bezúdržbový systém odlučování tuků bez přídavného tukového filtru - funkce zchlazení: rychlé ochlazení varné komory - dvířka komory z trojitého skla s možností čištění - integrovaná ruční sprcha s automatickým navíjením a nastavitelnou funkcí rozprašování a vodního paprsku - inteligentní systém čištění a odvápňování zařízení: Rozpoznává aktuální míru znečištění a vápenitých usazenin a z devíti programů čištění navrhuje ideální stupeň čištění a množství chemických přípravků. - devět programů čištění - extrémně rychlé čištění za pouhých 12 minut pro téměř nepřerušenou hygienickou přípravu - integrované rozhraní WLAN sloužící bezdrátovému připojení - propojení stroje do mobilní aplikace - integrované rozhraní USB sloužící k místní výměně dat - barevný TFT displej min. 10“ s vysokým rozlišením a kapacitní dotyková obrazovka se srozumitelnými symboly pro snadné intuitivní ovládání přejetím nebo rolováním - centrální ovládací kolečko určené k intuitivní volbě a potvrzení vybraných možností - kontextová nápověda, která vždy zobrazí aktuální obsah nápovědy týkající se obsahu obrazovky - HACCP ukládání dat s možností stažení v mobilní aplikaci - servisní historie stroje online v paměti - certifikát pro noční provoz bez dozoru, certifikát Energy star - základní sada čistících a oplachových tablet - příkon (400 V) : 10,8 kW | 850x842x754 |  |  | 1 |  | 0 | 21
306. | Přerušovač kondenzace pro konvektomat 6x GN1/1 | - urychluje odvádění páry a a dalších zplodin z odvzdušňovací trubky, výpary je tak možné cíleně odvádět potrubím do odtahu | v=458 |  |  | 1 |  | 0 | 21
307. | Nerez podestavba pod multifunkční pánev | - snížená podestavba s 2x výsuvnou deskou, panelem pro vedení instalací a spodní plnou policí vč. lemu - boky tl. 50 mm - provedení na stavební sokl - zadní lem, v=320 mm | 1250x750x480 |  |  | 1 |  | 0 | 21
308. | Elektrické multifunkční varné zařízení určené k vaření, restování a fritování, 2x 17 litrů | - užitečný objem: asi 2x 17 litrů, plocha nádoby: 2x 13 dm² - možnosti: vaření, restování a fritování, příprava sous vide, konfitování, vaření s teplotním rozdílem, citlivé vaření k šetrné přípravě citlivých produktů a k mnoha dalším běžným metodám vaření - inteligentní automatické vyjmutí varných a fritovacích košů (automatický zdvih) pro dokonalé výsledky přípravy, optimální ergonomie a energetická účinnost - snímač vnitřní teploty pokrmu s šesti místy měření, magnetický držák snímače vnitřní teploty pokrmu, ergonomická rukojeť a také automatická korekce chyb v případě chybných vpichů - barevný TFT displej 10,1“ a kapacitní dotyková obrazovka s vysokým rozlišením se srozumitelnými symboly pro snadné intuitivní ovládání jednoduchými dotykovými gesty - integrované zamykání displeje brání náhodné obsluze - centrální ovládací kolečko určené k intuitivní volbě a potvrzení vybraných možností - zařízení je vybaveno automatickými procesy přípravy pokrmů - grafické zobrazování procesu vaření se všemi parametry vaření a s vypočítaným koncem - procesy vaření a energie jsou řízeny mikroprocesory - dno nádoby lze rozdělit na flexibilní zóny s různými teplotami - dno nádoby se musí předehřát za méně než tři minuty z pokojové teploty až na +200°C - zařízení lze libovolně naprogramovat (obrázky, příslušenství a texty) pomocí minimálně 1 000 varných programů až o 12 krocích - zařízení má automatický přívod vody k plnění varné nádoby vodou s přesností na litr (přívod vody je integrován ve víku) - teplotní rozsah činí od +30°C do +250°C - zařízení má rychle reagující výkonné dno nádoby odolné proti poškrábání, nádoba přitom nemá žádné spáry a je vybavena zaoblenými rohy - topný systém je tvořený keramickými topnými destičkami, které jsou spojeny s rychle reagujícím, výkonným dnem pánve - sklopení nádoby zajišťuje elektricky poháněný válec - vypouštění vody po vaření a čištění přímo vestavěným odtokem integrovaným do dna pánve - magnetický držák snímače vnitřní teploty pokrmu na víku - víko se otevírá a zavírá pomocí elektricky poháněného válce - zařízení je vybaveno portem USB a vestavěnou zásuvkou 230 V - data spotřeby energie dle DIN 18873 je nutné doložit objednavateli - zařízení je vybaveno výsuvnou hadicovou sprchou s automatickým navíjením a nastavitelnou funkcí rozprašování a vodního paprsku - plně integrované rozhraní WLAN bez externí antény - možnost přenosu procesů přípravy také přes integrované rozhraní USB, které lze využívat rovněž k lokální výměně dat. Možnost ukládání do datové paměti HACCP a výstupu dat přes rozhraní USB a také prostřednictvím zabezpečeného cloudového řešení pomocí mobilní aplikace - ochrana proti stříkající vodě: IPX5. Prohlášení o shodě: CE. - zařízení je schváleno k provozu bez dozoru v rámci nočních úprav - přípojka studené vody: ¾ AG" a odpadu DN50 - příkon (400 V): 14 kW | 1100x756x485 |  |  | 1 |  | 0 | 21
309. | Balíček příslušenství pro MF pánev 2x 17 l - II. ETAPA, ZRUŠENO | - 2x rameno pro zvedací a spouštěcí automatiku - 1x varný koš - 1x fritovací koš - 2x rošt na dno pánve - 1x stěrka - 2x čistící houbička - 1x síto | x |  |  | 0 | 0 | 0 | 21
310. | Nerez základna varného bloku | - masivní deska v jednom kuse (tl. plechu min. 2,0 mm) - vespod vyztuženo profily - přípravna pro vestavbu technologií - ve věnci 2x zásuvka 230 V - vlevo přípravna pro vestavbu indukční desky - příprava pro zabudování vestavné holding skříně se zásuvkami vč ovládacího panelu - 1x otvor na napouštěcí baterii, vč podlepu - pod indukční deskou spodní plná police - vpravo dole volný prostor pro podstolový šoker - 1x otvor na baterii vč podlepu - provedení v hyg. standardu HS - zadní lem v=50 mm - provedení na stavební sokl 150 mm - příkon (230V): 3,5 kW | 1700x750x750 |  |  | 1 |  | 0 | 21
310a. | Holding. skříň vestavná, 2x zásuvka na GN | - kapacita 2× GN1/1-100 mm hl. - vaření pomocí 3 režimů: manuální / přednastavené programy / vlastní varotéka - ovládání prostřednictvím 5” dotykového displeje zasazeného do ovládacího panelu varného bloku - nápověda k jednotlivým varným procesům obsahující popis postupu a vhodného příslušenství - možnost uložení vlastního programu včetně pojmenování - manuální režim s řízením času vsunů - šetrné vytápění pomocí odporového topného drátu - ventilátor chlazení elektroniky - zásuvky s regulací vlhkosti 100 % / 50 % / 0 % - vstup USB pro aktualizaci SW - vnitřní a vnější plášť: nerez CrNi 18/10, jemný brus - signalizace přehřátí komory - příkon (230 V): 1,1 kW | 430x668x430 |  |  | 1 |  | 0 | 21
311. | Sklokeramický vařič vestavný, 2x zóna - 350x605 | - 1x ovládání - 2x sklokeramická zóna, kulatá, pr. 230 mm po 3 kW / zóna - rozměr ceranového skla 350x605x6 mm - vestavný model BEZ rámečku - příkon (400 V): 6 kW | 350x605x6 |  |  | 1 |  | 0 | 21
312. | Napouštěcí baterie 1/2" - stolní | - otočné rameno - otočné napouštěcí ramínko 250 mm - výška 550 mm | x |  |  | 1 |  | 0 | 21
313. | Fritéza elektrická 8 l s výpustí | - celonerezové provedení - speciálně upravené nerezové topné spirály - pracovní a bezpečnostní termostat s keramickým pláštěm - dlouhé topné těleso (velký povrch) – nižší elektrické zatížení - výpustný ventil s bezpečnostní pojistkou - studená zóna - kontrolka vyhřátí - síťový vypínač -regulace teploty 50 °C až 190 °C - koš a víko součástí balení - rozměr koše: 210 x 235 x 100 mm - kapacita až 7 kg hranolek za hodinu - příkon (230V): 3 kW | 270 x 420 x 300 |  |  | 1 |  | 0 | 21
314. | Šokový zchlazovač, 3x GN 1/1 | - kapacita 3x GN1/1 - bez horní desky - L - zásuvy na hloubku - vyroben z kvalitní nerezové oceli (vnitřní povrch-lesk, vnější povrch-brus) - zesílená izolace 50mm z polyuretanové pěny CFC a bez HCFC - snadno programovatelné ovládání (funkce HARD/SOFT) - včetně vpichové teplotní sondy - dveřní mikrospínač pro zastavení ventilátoru při otevírání - hygienické provedení komory - odnímatelný rošt a zásuvy pro snadné čištění - odmrazování a kondenzace vzduchu - automatický přechod do udržování na konci cyklu - rozměr komory 355x550x280 mm - výkon zchlazení (+3°C) : 8 kg - výkon zmrazení (-18°C) : 5 kg - příékon (230V): 0,5 kW | 620x650x670 |  |  | 1 |  | 0 | 21
400. - BAR / KÁVA
401. | Nerez barový stůl s dělící příčkou, s výsuvným košem, odklepem a prostorem na výrobník ledu | - 1x spodní police - vlevo na pracovní desce nerez dělící příčka - vlevo nerez výsuvný koš, nerez kolejnice, klapačka, aretace - nad košem na pracovní desce otvor cca 200x200mm na odklep kávového odpadu s pogumovanou hrazdou a nerez kornoutem na směřování odpadu do spodní nádoby - dále prostor cca 500 mm na výrobík ledu, včetně nerez zvýšené police - 2x PC průchodka na istalace kávovaru a mlýnku na kávu - zadní lem v=50 mm - provedení na nerez sokl 30 mm | 940x750x900 |  |  | 1 |  | 0 | 21
402. | Mlýnek na kávu porcový - DODAVATEL KÁVY | - příkon (230V): cca 1 kW | x |  |  | 1 | 0 | 0 | 21
403. | Kávovar pákový - DODAVATEL KÁVY | - příkon (400V): cca 8 kW | x |  |  | 1 | 0 | 0 | 21
404. | Výrobník ledu, 6 kg | - produkce za 24 hod: 26 kg - kapacita zásobníku: 6 kg - standardní kostka: A - 18 g - příkon: 370 W - napětí: 230 V / 50 Hz / 10 A - chlazení: vzduchem - lopatka, přívodní hadice 3/4", odpadní hadice DN 24 | 390 x 460 x 610 |  |  | 1 |  | 0 | 21
405. | Nerez chladící stůl na láhve - dvousekcový s umyvadlem na ruce | - agregát vpravo - rozsah teplot: +4°C až +15°C - digitální termostat - automatické odtávání - ve stole 2x chl. sekce: - 2x chlazená zásuvka na láhve - rozm. (ŠxHxV) 424x484x260 mm, plnovýsuv, nerez zátěžové kolejnice - všechny zásuvky uzamykatelné na jeden klíč!!! - vpravo nad agregátem dřez GN 1/1, KOA - otvor pro baterii vč. spodního podlepu plast. deskou - lokální prolis kolem umyvadla - doměrové desky kolem slopu - zadní, a 3D lem kolem sloupu, v=50 mm - provedení na nerez soklu, v=30 mm - příkon (230 V): 0,5 kW | 2160x750x900 |  |  | 1 |  | 0 | 21
406. | Baterie stolní páková - profi | - loketní ovládání - robustní nerezové provedení | x |  |  | 1 |  | 0 | 21
500. - VÝDEJ
501. | Nerez výdejní stůl s vestavnou vodní lázní GN3/1 vč. samoobslužné galerie s osvětlením, interiér. obklad a příprava na interiérovou desku | - vč. vestavné vodní lázeně - lisovaná vana GN3/1 - rozsah teplot: +30°C až +90°C - pevný přívod vody a odpadu - manuální termostat - instalační šachta vč. ovládání osvětlení - el. zásuvka 230 V - bez nerez zad - interiér. obklad, který je součástí dodávky gastro - příprava pro usazení int. desky 30 mm viz pozice 505., nerez konstrukce pod deskou - vč. nerez/skleněnné samoobslužné hyg. galerie s kšiltem, s osvětlením a infra zářiči - spodní plná police - bez lemů - provedení na nerez nacvakávací sokl 150 mm - příkon (230 V): 1,5 kW + 2 kW = 3,5 kW | 1700x800x870 |  |  | 1 |  | 0 | 21
502. | Nerez výdejní stůl s chlazenou vanou GN3/1 s cirkulací vzduchu vč. samoobslužné galerie s osvětlením, interiér. obklad a příprava na interiérovou desku | - vč. vestavné chlazené vany s cirkulací vzduchu GN 2/1 - včetně chl. agregátu - digitální termostat - automatické odtávání - rozsah teplot: +4°C až +10°C - bez nerez zad - interiér. obklad, který je součástí dodávky gastro - příprava pro usazení int. desky 30 mm viz pozice 505., nerez konstrukce pod deskou - vč. nerez/skleněnné samoobslužné hyg. galerie s kšiltem a s LED osvětlením - spodní plná police - bez lemů - návaznost na rohový stůl poz. 501. - provedení na nerez nacvakávací sokl 150 mm - příkon (230 V): 0,65 kW | 1200x800x870 |  |  | 1 |  | 0 | 21
503. | Nerez výdejní stůl s prostorem pro kasu a chl. vitrínu, interiér. obklad a příprava na interiérovou desku | - bez nerez zad - interiér. obklad, který je součástí dodávky gastro - příprava pro usazení int. desky 30 mm viz pozice 505., nerez konstrukce pod deskou - v desce 1x PC průchodka - spodní plná police - 1x zásuvka pod deskou, uzamykatelná - 2x zásuvka 230 V - příprava pro vestavnou chladicí vitrínu poz. 504 - bez lemů - návaznost na podnoží stolu poz. 502. - provedení na nerez nacvakávací sokl - příkon (230 V): 1,5 kW + 2 kW = 3,5 kW | 1800x800x870 |  |  | 1 |  | 0 | 21
504. | Vestavná chladící vitrína - obslužná | - chladicí vitrína s chladicím agregátem umístěným ve spodní části a inovativním designem, který umožňuje naplno využívat jak interiér vitríny pro prezentaci potravin, tak nerezovou horní plochu. - vitrína je určena k zabudování do prodejních pultů, kdy je agregát umístěn tak, aby jej zákazníci neměli na očích a nerušil tak design provozovny. - celonerezová konstrukce. - posuvná prosklená dvířka s nerezovými průběžnými madly a dvojitým izolačním sklem. - dvířka je možné rychle a jednoduše sundat pro každodenní údržbu. - LED osvětlení. - spodní nerezové dno: - možné využití jako další prostor pro umístění táců s produkty. - statické chlazení. - uživatelsky nastavitelná výška polic. - standardní vybavení - digitální termostat s regulací teploty od +4 °C. - automatické odtávání. - digitální ukazatel teploty. - vypínač ON/OFF. - LED osvětlení. - skleněné police z kaleného skla o síle 6-8 mm s leštěnými hranami. - dvojité sklo stěn zajišťující vynikající izolační vlastnosti - 2x police sklo - agregát vpravo - příkon(230V): 0,7 kW | 1000x500x650 |  |  | 1 |  | 0 | 21
505. | Sada interiérových desek technistone na výdejní pulty | - tl. Desky 30 mm - spodní uložení - 1x teplá vana, 1x chlazená vana - 1x horní uložení, otvor na agregát vitríny - 1x otvor na PC průchodku - sestava celkový rozměr cca 4700x800x30 mm, - opracování hran - cena včetně zaměření ve výrobě, nebo na místě montáže | dle PD |  |  | 1 |  | 0 | 21
OSTATNÍ:
x01. | Změkčovač vody - automatický | - teplota max. 60°C - start regenerace řízen množstvím proteklé vody, NE časem - snadná obsluha - bez nutnosti připojení na elektřinu - náplň: tabletková sůl | 360x500x510 |  |  | 1 |  | 0 | 21
x02. | Závěsná nerez digestoř nad mycí stroj - DODÁVKA VZT | - bez osvětlení - 1x hrdlo s přírubou - 1x lapač tuku - bez indukčního systému - odsávané množství cca 600 m3/h, tlaková ztráta na zákryt 20 Pa | 1100x1100x500 |  |  | 0 | 0 | 0 | 21
x03. | Závěsná nerez indukční digestoř nad konvektomat - DODÁVKA VZT | - včetně osvětlení - indukční systém 65 W / 230 V - 1x hrdlo s přírubou, cca 250x200 mm - 1x lapač tuku - odsávané množství cca 650 m3/h, tlaková ztráta na zákryt 25 Pa - příkon (230 V): cca 0,65 kW | 1100x1300x500 |  |  | 0 | 0 | 0 | 21
x04. | Závěsná nerez indukční digestoř nad varné technologie - DODÁVKA VZT | - včetně osvětlení - indukční systém 65 W / 230 V - vč. 2 ks hrdel s přírubou, cca 280x200 mm - nejvhodnější osová rozteč odsávacích hrdel je 1100 mm - 3x lapač tuku - odsávané množství cca 1650 m3/h, tlaková ztráta na zákryt 25 Pa - příkon (230 V): cca 0,65 kW | 2800x1200x500 |  |  | 0 | 0 | 0 | 21
x05. | Kuchařský servis | - časově přizpůsobeno potřebě zákazníka - zaškolení obsluhy a seznámení s kuch. teorií moderní technologie | x |  |  | 1 |  | 0 | 21
x06. | Inženýring kuchyňského celku | - doprava technologií - doměření nerez nábytku - instalační materiál - vlastní montáž technologií - NEOBSAHUJE MONTÁŽ A NAPOJENÍ DIGESTOŘÍ - MUSÍ PROVÉST FIRMA, KTERÁ DODÁVÁ TECHNOLOGIE VZT !! - dílčí el. revize - nastavení a odzkoušení technologií - předávací dokumentace | x |  |  | 1 |  | 0 | 21
|  |  | Cena celkem s montáží a dopravou bez DPH: |  |  |  |  | 0
|  |  | Cena celkem s montáží a dopravou vč. DPH 21%: |  |  |  |  | 0
NEREZ NÁBYTEK OBECNĚ: - standart provedení nerez nábytku: HS
- kvalita materiálu: nemagnetický potravinářský plech ČSN 17240, 17241, AISI 304 = kompletní výrobek tl. min. 1 mm
- povrchová úprava jemným broušením zrnitost 320 = kompletní výrobek
- vrchní desky stolů tloušťky konstrukce 50 mm !!!
- spodní police tloušťky konstrukce 40 mm
- pracovní desky i spodní police sendvičové, podlepené omyvatelnou laminovanou dřevotřískou
- konstrukce vyztužené
- skládané provedení límců s přehyby a dokrytím
- výška límců 50 - 150 mm, dle prostředí
- veškeré límce zapracovány přesně dle soupisu a vyrobeny dle potřeb stavby (tj. límce vlevo/vpravo/částečné/bez lemu atd.)
- nohy (uzavřený profil) ukončené zátěžovou plastovou rektifikací v rozsahu ± 30 mm
- u stolů navazujících na sebe budou nohy bez přesahů
- při soklovém provedení stolu bude spodní police opatřena nerez plechem až za hranu stavebního soklu, z důvodu zamezení vniknutí nečistot pod stůl, po instalaci dojde k vytmelení zbylé spáry mezi soklem a spodní částí stolu
- hrana pracovní desky směřující do uličky pak rádius R25
- u dřezů zároveň vyvrtat otvory pro baterie (stojánkové), díry vyztužit podlepením plastovou deskou
- veškeré dřezy v rádiusovém provedení, vč. stojánkových baterií nebo sprch a KOA (kompletní odpadová armatura - růžice, sifon, nerezová přepadová trubka a zátka)
- prolis desky u mycích stolů = min.10 mm hloubky a odtok spádovaný na mycí dřez
- u dřezů, např. velikosti GN1/1 vyrobit pouze lokální lisovaný prolis v jinak rovné desce
- veškeré pohledové a funkční hrany zavařeny a vybroušeny
- vozíky: 4x kolečka pr. 125 mm, z toho 2x brzděná, ochranné plastové nárazníky
- výdejní linka: čelní hrana rádius, bezpečnostní skla u výdejních polic, soklové provedení stolů - tj. nerez okopová kazeta s nacvakávacími pery, pojezdová dráha standardně 4x trubka D30 mm
- izolované vyhřívané zásobníky talířů: 3x spirála, kroucený přívodní elektrokabel se zvýšenou odolností proti vytahání (oranžový)
- nástěnné skříňky: boky, dvířka a spodní police dvouplášťové
- nástěnné police: vyztužení nerez profilem, přestavitelné provedení pomocí masivního nerez žebříčku, zadní límec u polic s pertlem, zavěšené zaháknutím
- podlahové vpustě: síla plechu 1,5 mm, protizápachová uzávěra, příruba k uchycení vinylové izolace (pokud se provádí), předložení certifikace pro zabudování do podlahy dle normy EN 1253
- pracovní zásuvky: vnější zakrytí nerez plechem, nerezové ložiskové kolejnice, vnitřek zásuvky s podélnými hygienickými rádiusy R15, vyprofilované dvouplášťové čelo zásuvky vč. madla
- v nabídce sjednocení výrobce aktivní a pasivní nerez technologie: stejný design, použité materiály, servis
- před výrobou nábytku nutno provést přesné zaměření na stavbě
DIGESTOŘE - AKUMUL. ZÁKRYTY: - odsavače vyztuženy dvojitým pláštěm spojeným s boky souvislým svárem, který je vzhledově začištěn, tukové filtry nakloněny do kondenzačního žlábku s obrubou a výpustní lisovanou vaničkou.
- nakloněné zářivkové osvětlení zakryto průsvitným krytem s těsněním proti vlhkosti. Svítivost osvětlení násobena leštěným provedením vnitřní konstrukce odsavače.
TEPLÉ VODNÍ LÁZNĚ: - vodní lázně také v lisovaném rádiusovém provedení ve všech rozích
- kontaktní vyhřívání topnými deskami (nejsou zde klasické spirály) pro optimálnější přenos tepla
- zakryté pevné napouštění a vypouštění vody v protizápachovém provedením. Zapuštěné provedení kohoutů nepřesahující půdorys výrobku s designovými leštěnými páčkami s jasnou indikací otevření/uzavření kohoutů
- ovládaví prvky vč. manuálního termostatu osazené v zapuštěném panelu
CHLAZENÉ STOLY: - stejný výrobce jako ostatní nábytek, tak aby zde byl zachován stejný design zařízení a použité materiály
- vyměnitelné magnetické těsnění
- samozavírací kování dveří s aretací dveří v krajní poloze
- zátěžové kolejnice s předvýsuvem pro půdorysné vložení GN 1/1
- prostor s dvířky doplněn o vyjímatelné nerezové rošty GN1/1
- celonerezové provedení chlazeného stolu vč. spojovacího materiálu a kolejnic !
- úchyty dveří resp. zásuvek vyprofilované
OSTATNÍ POŽADAVKY: - Veškeré instalované výrobky musí být opatřeny značkou CE, dle nařízení o technických požadavcích na výrobky pro posuzování shody pro nařízení vlády.
- Požadavek na minimálně 2 servisní a montážní techniky, v zaměstnaneckém poměru u uchazeče zakázky a středoškolským vzděláním s elektro kvalifikací min. dle vyhlášky 50, par. 6. U minimálně jednoho technika doložit kvalifikaci pro svařování nerez nábytku formou průkazu odborné kvalifikace svářeče, min. kurz ZK141-8.
- Katalogové listy v českém jazyce, s uvedeným číslem pozice, obrázkem, rozměry a parametry. Uvedené listy připravit pro pozice: 104., 105., 204., 305., 308., 310., 310a., 311., 313., 314., 404., 501., 502., 503., 504 a , x01.
- Technický certifikát, opravňující provádět instalaci zařízení, záruční a pozáruční servis, vystavený výrobcem nebo oficiálním dovozcem do ČR. Certifikát bude vystaven na jméno účastníka výběrového řízení a musí mít aktuální platnost.
- Kuchařský certifikát, opravňující provádět odborné zaškolení a upgrade software, vystavený výrobcem nebo oficiálním dovozcem do ČR. Certifikát bude vystaven na jméno účastníka výběrového řízení a musí mít aktuální platnost.
- Doklad dodavatele o pojištění podnikatelských rizik v min výši 15mil. Kč.
- Výpis alespoň 3 referenčních akcí obdobného charakteru a objemu ne starší 3 let, potvrzený zákazníkem s uvedením kontaktní osoby.
- Zaškolení obsluhy certifikovaným kuchařem po dobu min. 2 pracovních dní.
- Délka záruky a způsob zajištění servisu, viz. certifikace, dojezdová vzdálenost a časový nástup na servis. Zároveň uvést ceník servisních služeb.
- Veškeré finální vývody/ukončení aj. instalace elektro, ZTI, VZT (i dalších jednotlivých profesí) musí být konzultovány s dodavatelem gastro.