## Stavební rozpočet
Slepý stavební rozpočet
Název stavby: |  |  | Oprava nebytového prostoru | Doba výstavby: |  |  |  | Objednatel: | Osmá správa majetku a služeb a.s.
Druh stavby: |  |  |  | Začátek výstavby: |  |  |  | Projektant:
Lokalita: |  |  | Praha 8 Vacínova 5 | Konec výstavby: |  |  |  | Zhotovitel:
JKSO: |  |  |  | Zpracováno dne: |  |  |  | Zpracoval:
Č | Objekt | Kód | Zkrácený popis | M.j. | Množství | Jednot. | Náklady (Kč) |  |  | Hmotnost (t)
|  |  | Rozměry |  |  | cena (Kč) | Dodávka | Montáž | Celkem | Jednot. | Celkem | Přesuny | Typ skupiny | HSV mat | HSV prac | PSV mat | PSV prac | Mont mat | Mont prac | Ostatní mat.
|  | 31 | Zdi podpěrné a volné |  |  |  | 0 | 0 | 0 |  | 5.6579 | [16 empty] | 0 | 0 | 0
1 |  | 310239411R00 | Zazdívka otvorů plochy do 4 m2 cihlami na MC | m3 | 1 | 0 | 0 | 0 | 0 | 1.9044 | 1.9044 | 0 |  | 0 | 0 | 0 | 0 | 0 | 0 | 0 | 0 | 0 | 0 | 21 | 0 | 0 | 1 |  |  |  | 0 | 0 | 31_ | 3_ | _ | 0 | 0 | 0 | 1.9044
2 |  | 310219811R99 | Zazdívka otvorů luxferami | m1 | 1.4 | 0 | 0 | 0 | 0 | 2.6811 | 3.7535 | 0 |  | 0 | 0 | 0 | 0 | 0 | 0 | 0 | 0 | 0 | 0 | 21 | 0 | 0 | 1 |  |  |  | 0 | 0 | 31_ | 3_ | _ | 0 | 0 | 0 | 3.7535
|  | 34 | Stěny a příčky |  |  |  | 0 | 0 | 0 |  | 1.9877 | [16 empty] | 0 | 0 | 0
3 |  | 346275113R00 | Obezdívka modulu pro závěsné WC porobet tl. 100 mm | ks | 1 | 0 | 0 | 0 | 0 | 0.11772 | 0.11772 | 0 |  | 0 | 0 | 0 | 0 | 0 | 0 | 0 | 0 | 0 | 0 | 21 | 0 | 0 | 1 |  |  |  | 0 | 0 | 34_ | 3_ | _ | 0 | 0 | 0 | 0.11772
4 |  | 340238212RT2 | Zazdívka otvorů pl.1 m2,cihlami tl.zdi nad 10 cm | m2 | 7.2775 | 0 | 0 | 0 | 0 | 0.25696 | 1.87 | 0 |  | 0 | 0 | 0 | 0 | 0 | 0 | 0 | 0 | 0 | 0 | 21 | 0 | 0 | 1 |  |  |  | 0 | 0 | 34_ | 3_ | _ | 0 | 0 | 0 | 1.87
|  | 61 | Úprava povrchů vnitřní |  |  |  | 0 | 0 | 0 |  | 9.4317 | [16 empty] | 0 | 0 | 0
5 |  | 612403386R00 | Hrubá výplň rýh ve stěnách maltou | m | 180 | 0 | 0 | 0 | 0 | 0.01733 | 3.1194 | 0 |  | 0 | 0 | 0 | 0 | 0 | 0 | 0 | 0 | 0 | 0 | 21 | 0 | 0 | 1 |  |  |  | 0 | 0 | 61_ | 6_ | _ | 0 | 0 | 0 | 3.1194
6 |  | 612423621R00 | Omítka rýh stěn MV o šířce do 30 cm, hladká | m2 | 65 | 0 | 0 | 0 | 0 | 0.05275 | 3.4287 | 0 |  | 0 | 0 | 0 | 0 | 0 | 0 | 0 | 0 | 0 | 0 | 21 | 0 | 0 | 1 |  |  |  | 0 | 0 | 61_ | 6_ | _ | 0 | 0 | 0 | 3.4287
7 |  | 602029141R00 | Štuk vnitřní průmyslově vyráběný, tl. 2 mm, ručně | m2 | 366.4 | 0 | 0 | 0 | 0 | 0.0042 | 1.5389 | 0 |  | 0 | 0 | 0 | 0 | 0 | 0 | 0 | 0 | 0 | 0 | 21 | 0 | 0 | 1 |  |  |  | 0 | 0 | 61_ | 6_ | _ | 0 | 0 | 0 | 1.5389
8 |  | 612401962R00 | Příplatek za práci v omez. prostoru, omítka hladká | m2 | 50 | 0 | 0 | 0 | 0 | 0 | 0 | 0 |  | 0 | 0 | 0 | 0 | 0 | 0 | 0 | 0 | 0 | 0 | 21 | 0 | 0 | 1 |  |  |  | 0 | 0 | 61_ | 6_ | _ | 0 | 0 | 0 | 0
9 |  | 612481211RT3 | Montáž výztužné sítě (perlinky) do stěrky-stěny | m2 | 366.4 | 0 | 0 | 0 | 0 | 0.00367 | 1.3447 | 0 |  | 0 | 0 | 0 | 0 | 0 | 0 | 0 | 0 | 0 | 0 | 21 | 0 | 0 | 1 |  |  |  | 0 | 0 | 61_ | 6_ | _ | 0 | 0 | 0 | 1.3447
|  | 63 | Podlahy a podlahové konstrukce |  |  |  | 0 | 0 | 0 |  | 5.5985 | [16 empty] | 0 | 0 | 0
10 |  | 635111022R00 | Podlaha Fermacell 2E22, desky 12,5 +12,5 mm | m2 | 94 | 0 | 0 | 0 | 0 | 0.03162 | 2.9723 | 0 |  | 0 | 0 | 0 | 0 | 0 | 0 | 0 | 0 | 0 | 0 | 21 | 0 | 0 | 1 |  |  |  | 0 | 0 | 63_ | 6_ | _ | 0 | 0 | 0 | 2.9723
11 |  | 631591211R00 | Násyp pod podlahy FERMACELL do 100 mm | m3 | 6.76 | 0 | 0 | 0 | 0 | 0.3885 | 2.6263 | 0 |  | 0 | 0 | 0 | 0 | 0 | 0 | 0 | 0 | 0 | 0 | 21 | 0 | 0 | 1 |  |  |  | 0 | 0 | 63_ | 6_ | _ | 0 | 0 | 0 | 2.6263
|  | 64 | Výplně otvorů |  |  |  | 0 | 0 | 0 |  | 0.65603 | [16 empty] | 0 | 0 | 0
12 |  | 642944121RT4 | Osazení ocelových zárubní dodatečně do 2,5 m2 | kus | 1 | 0 | 0 | 0 | 0 | 0.06587 | 0.06587 | 0 |  | 0 | 0 | 0 | 0 | 0 | 0 | 0 | 0 | 0 | 0 | 21 | 0 | 0 | 1 |  |  |  | 0 | 0 | 64_ | 6_ | _ | 0 | 0 | 0 | 0.06587
13 |  | 642940090RAA | Montáž dveří jednokřídlových zaruben,překla | kus | 4 | 0 | 0 | 0 | 0 | 0.14754 | 0.59016 | 0 |  | 0 | 0 | 0 | 0 | 0 | 0 | 0 | 0 | 0 | 0 | 21 | 0 | 0 | 1 |  |  |  | 0 | 0 | 64_ | 6_ | _ | 0 | 0 | 0 | 0.59016
|  | 721 | Vnitřní kanalizace |  |  |  | 0 | 0 | 0 |  | 0.01711 | [16 empty] | 0 | 0 | 0
14 |  | 721171808R00 | Demontáž potrubí z PVC do D 114 mm | m | 2 | 0 | 0 | 0 | 0 | 0.00198 | 0.00396 | 0 |  | 0 | 0 | 0 | 0 | 0 | 0 | 0 | 0 | 0 | 0 | 21 | 0 | 0 | 7 |  |  |  | 0 | 0 | 721_ | 72_ | _ | 0 | 0 | 0 | 0.00396
15 |  | 721176105R00 | Potrubí HT připojovací D 110 x 2,7 mm včetně kolen a odboček | m | 2 | 0 | 0 | 0 | 0 | 0.00152 | 0.00304 | 0 |  | 0 | 0 | 0 | 0 | 0 | 0 | 0 | 0 | 0 | 0 | 21 | 0 | 0 | 7 |  |  |  | 0 | 0 | 721_ | 72_ | _ | 0 | 0 | 0 | 0.00304
16 |  | 721176103R00 | Potrubí HT připojovací D 40-50 x 1,8 mm včetně kolen a odboček | m | 4 | 0 | 0 | 0 | 0 | 0.00047 | 0.00188 | 0 |  | 0 | 0 | 0 | 0 | 0 | 0 | 0 | 0 | 0 | 0 | 21 | 0 | 0 | 7 |  |  |  | 0 | 0 | 721_ | 72_ | _ | 0 | 0 | 0 | 0.00188
17 |  | 721194105R00 | Vyvedení odpadních výpustek | kus | 3 | 0 | 0 | 0 | 0 | 0 | 0 | 0 |  | 0 | 0 | 0 | 0 | 0 | 0 | 0 | 0 | 0 | 0 | 21 | 0 | 0 | 7 |  |  |  | 0 | 0 | 721_ | 72_ | _ | 0 | 0 | 0 | 0
18 |  | 721290112R00 | Zkouška těsnosti kanalizace vodou | m | 6 | 0 | 0 | 0 | 0 | 0 | 0 | 0 |  | 0 | 0 | 0 | 0 | 0 | 0 | 0 | 0 | 0 | 0 | 21 | 0 | 0 | 7 |  |  |  | 0 | 0 | 721_ | 72_ | _ | 0 | 0 | 0 | 0
19 |  | 721152338R00 | Čisticí kus - odp. svislé D110 | kus | 1 | 0 | 0 | 0 | 0 | 0.00118 | 0.00118 | 0 |  | 0 | 0 | 0 | 0 | 0 | 0 | 0 | 0 | 0 | 0 | 21 | 0 | 0 | 7 |  |  |  | 0 | 0 | 721_ | 72_ | _ | 0 | 0 | 0 | 0.00118
20 |  | 721110918R00 | propojení nového potrubí na stávájící | kus | 1 | 0 | 0 | 0 | 0 | 0.00209 | 0.00209 | 0 |  | 0 | 0 | 0 | 0 | 0 | 0 | 0 | 0 | 0 | 0 | 21 | 0 | 0 | 7 |  |  |  | 0 | 0 | 721_ | 72_ | _ | 0 | 0 | 0 | 0.00209
21 |  | 721100909R00 | Oprava - zátka na potrubí | kus | 2 | 0 | 0 | 0 | 0 | 0.00248 | 0.00496 | 0 |  | 0 | 0 | 0 | 0 | 0 | 0 | 0 | 0 | 0 | 0 | 21 | 0 | 0 | 7 |  |  |  | 0 | 0 | 721_ | 72_ | _ | 0 | 0 | 0 | 0.00496
|  | 722 | Vnitřní vodovod |  |  |  | 0 | 0 | 0 |  | 0.19026 | [16 empty] | 0 | 0 | 0
22 |  | 722172331R00 | Potrubí z PPR, teplá, D 20x3,4 mm, | m | 14 | 0 | 0 | 0 | 0 | 0.00401 | 0.05614 | 0 |  | 0 | 0 | 0 | 0 | 0 | 0 | 0 | 0 | 0 | 0 | 21 | 0 | 0 | 7 |  |  |  | 0 | 0 | 722_ | 72_ | _ | 0 | 0 | 0 | 0.05614
23 |  | 722181232RT7 | Izolace návleková tl. stěny 9 mm | m | 9 | 0 | 0 | 0 | 0 | 3e-05 | 0.00027 | 0 |  | 0 | 0 | 0 | 0 | 0 | 0 | 0 | 0 | 0 | 0 | 21 | 0 | 0 | 7 |  |  |  | 0 | 0 | 722_ | 72_ | _ | 0 | 0 | 0 | 0.00027
24 |  | 722181245RT7 | Izolace návleková tl. stěny 25 mm | m | 6 | 0 | 0 | 0 | 0 | 4e-05 | 0.00024 | 0 |  | 0 | 0 | 0 | 0 | 0 | 0 | 0 | 0 | 0 | 0 | 21 | 0 | 0 | 7 |  |  |  | 0 | 0 | 722_ | 72_ | _ | 0 | 0 | 0 | 0.00024
25 |  | 722237620R00 | Ventil rohový dn 15 (roháček) 1/2 / 3/4 | kus | 2 | 0 | 0 | 0 | 0 | 9e-05 | 0.00018 | 0 |  | 0 | 0 | 0 | 0 | 0 | 0 | 0 | 0 | 0 | 0 | 21 | 0 | 0 | 7 |  |  |  | 0 | 0 | 722_ | 72_ | _ | 0 | 0 | 0 | 0.00018
26 |  | 722237621R00 | Ventil rohový 1/2" x 3/8" | soubor | 1 | 0 | 0 | 0 | 0 | 0.00024 | 0.00024 | 0 |  | 0 | 0 | 0 | 0 | 0 | 0 | 0 | 0 | 0 | 0 | 21 | 0 | 0 | 7 |  |  |  | 0 | 0 | 722_ | 72_ | _ | 0 | 0 | 0 | 0.00024
27 |  | 722280108R00 | Tlaková zkouška vodovodního potrubí do DN 50 | m | 14 | 0 | 0 | 0 | 0 | 0 | 0 | 0 |  | 0 | 0 | 0 | 0 | 0 | 0 | 0 | 0 | 0 | 0 | 21 | 0 | 0 | 7 |  |  |  | 0 | 0 | 722_ | 72_ | _ | 0 | 0 | 0 | 0
28 |  | 722290234R00 | Proplach a dezinfekce vodovod.potrubí | m | 14 | 0 | 0 | 0 | 0 | 1e-05 | 0.00014 | 0 |  | 0 | 0 | 0 | 0 | 0 | 0 | 0 | 0 | 0 | 0 | 21 | 0 | 0 | 7 |  |  |  | 0 | 0 | 722_ | 72_ | _ | 0 | 0 | 0 | 0.00014
29 |  | 723120805R00 | Demontáž potrubí DN 15-50 | m | 6 | 0 | 0 | 0 | 0 | 0.00381 | 0.02286 | 0 |  | 0 | 0 | 0 | 0 | 0 | 0 | 0 | 0 | 0 | 0 | 21 | 0 | 0 | 7 |  |  |  | 0 | 0 | 722_ | 72_ | _ | 0 | 0 | 0 | 0.02286
30 |  | 722202213R00 | Nástěnka | kus | 6 | 0 | 0 | 0 | 0 | 0.00018 | 0.00108 | 0 |  | 0 | 0 | 0 | 0 | 0 | 0 | 0 | 0 | 0 | 0 | 21 | 0 | 0 | 7 |  |  |  | 0 | 0 | 722_ | 72_ | _ | 0 | 0 | 0 | 0.00108
31 |  | 722131934R00 | propojení dosavadního potrubí | kus | 1 | 0 | 0 | 0 | 0 | 0.00135 | 0.00135 | 0 |  | 0 | 0 | 0 | 0 | 0 | 0 | 0 | 0 | 0 | 0 | 21 | 0 | 0 | 7 |  |  |  | 0 | 0 | 722_ | 72_ | _ | 0 | 0 | 0 | 0.00135
32 |  | 722110811R00 | zátka na potrubí zaslepení | ks | 3 | 0 | 0 | 0 | 0 | 0.03592 | 0.10776 | 0 |  | 0 | 0 | 0 | 0 | 0 | 0 | 0 | 0 | 0 | 0 | 21 | 0 | 0 | 7 |  |  |  | 0 | 0 | 722_ | 72_ | _ | 0 | 0 | 0 | 0.10776
|  | 723 | Vnitřní plynovod |  |  |  | 0 | 0 | 0 |  | 0.74027 | [16 empty] | 0 | 0 | 0
33 |  | 723190907R00 | Odvzdušnění a napuštění plynového potrubí | m | 53 | 0 | 0 | 0 | 0 | 0 | 0 | 0 |  | 0 | 0 | 0 | 0 | 0 | 0 | 0 | 0 | 0 | 0 | 21 | 0 | 0 | 7 |  |  |  | 0 | 0 | 723_ | 72_ | _ | 0 | 0 | 0 | 0
34 |  | 723190909R00 | Zkouška tlaková plynového potrubí | kus | 1 | 0 | 0 | 0 | 0 | 0 | 0 | 0 |  | 0 | 0 | 0 | 0 | 0 | 0 | 0 | 0 | 0 | 0 | 21 | 0 | 0 | 7 |  |  |  | 0 | 0 | 723_ | 72_ | _ | 0 | 0 | 0 | 0
35 |  | 725650805R00 | Demontáž těles otopných plynových podokenních | soubor | 4 | 0 | 0 | 0 | 0 | 0.0435 | 0.174 | 0 |  | 0 | 0 | 0 | 0 | 0 | 0 | 0 | 0 | 0 | 0 | 21 | 0 | 0 | 7 |  |  |  | 0 | 0 | 723_ | 72_ | _ | 0 | 0 | 0 | 0.174
36 |  | 725659102R00 | Montáž těles otopných plyn., odtah.stěna, 1 otvor | soubor | 4 | 0 | 0 | 0 | 0 | 0.05572 | 0.22288 | 0 |  | 0 | 0 | 0 | 0 | 0 | 0 | 0 | 0 | 0 | 0 | 21 | 0 | 0 | 7 |  |  |  | 0 | 0 | 723_ | 72_ | _ | 0 | 0 | 0 | 0.22288
37 |  | 723120805R00 | Demontáž potrubí svařovaného závitového DN 25-50 | m | 53 | 0 | 0 | 0 | 0 | 0.00381 | 0.20193 | 0 |  | 0 | 0 | 0 | 0 | 0 | 0 | 0 | 0 | 0 | 0 | 21 | 0 | 0 | 7 |  |  |  | 0 | 0 | 723_ | 72_ | _ | 0 | 0 | 0 | 0.20193
38 |  | 723163105R00 | Potrubí z měděných plyn.trubek do D 28 x 1,5 mm | m | 53 | 0 | 0 | 0 | 0 | 0.00166 | 0.08798 | 0 |  | 0 | 0 | 0 | 0 | 0 | 0 | 0 | 0 | 0 | 0 | 21 | 0 | 0 | 7 |  |  |  | 0 | 0 | 723_ | 72_ | _ | 0 | 0 | 0 | 0.08798
39 |  | 723190909R00 | revize plynového potrubí | kus | 1 | 0 | 0 | 0 | 0 | 0 | 0 | 0 |  | 0 | 0 | 0 | 0 | 0 | 0 | 0 | 0 | 0 | 0 | 21 | 0 | 0 | 7 |  |  |  | 0 | 0 | 723_ | 72_ | _ | 0 | 0 | 0 | 0
40 |  | 723235112R00 | Kohout kulový,vnitřní-vnitřní z. IVAR.KK G51 DN 20 | kus | 4 | 0 | 0 | 0 | 0 | 0.00037 | 0.00148 | 0 |  | 0 | 0 | 0 | 0 | 0 | 0 | 0 | 0 | 0 | 0 | 21 | 0 | 0 | 7 |  |  |  | 0 | 0 | 723_ | 72_ | _ | 0 | 0 | 0 | 0.00148
41 |  | 54131500001 | Plynové topidlo Karma 5 s příslušenstvím | kus | 4 | 0 | 0 | 0 | 0 | 0.013 | 0.052 | 0 |  | 0 | 0 | 0 | 0 | 0 | 0 | 0 | 0 | 0 | 0 | 21 | 0 | 0 | 7 |  |  |  | 0 | 0 | 723_ | 72_ | _ | 0 | 0 | 0 | 0.052
|  | 725 | Zařizovací předměty |  |  |  | 0 | 0 | 0 |  | 0.55192 | [16 empty] | 0 | 0 | 0
42 |  | 725249106R00 | Dodávka a Montáž sprchového koutu s vaničkou | soubor | 1 | 0 | 0 | 0 | 0 | 0.00017 | 0.00017 | 0 |  | 0 | 0 | 0 | 0 | 0 | 0 | 0 | 0 | 0 | 0 | 21 | 0 | 0 | 7 |  |  |  | 0 | 0 | 725_ | 72_ | _ | 0 | 0 | 0 | 0.00017
43 |  | 726211122R00 | Modul-WC Kombifix s WC mísou a sedátkem včetně příslušenství | soubor | 1 | 0 | 0 | 0 | 0 | 0.009 | 0.009 | 0 |  | 0 | 0 | 0 | 0 | 0 | 0 | 0 | 0 | 0 | 0 | 21 | 0 | 0 | 7 |  |  |  | 0 | 0 | 725_ | 72_ | _ | 0 | 0 | 0 | 0.009
44 |  | 725845111RT2 | Baterie sprchová nástěnná ruční s hadicí halvicí a úchytem | kus | 1 | 0 | 0 | 0 | 0 | 0.00012 | 0.00012 | 0 |  | 0 | 0 | 0 | 0 | 0 | 0 | 0 | 0 | 0 | 0 | 21 | 0 | 0 | 7 |  |  |  | 0 | 0 | 725_ | 72_ | _ | 0 | 0 | 0 | 0.00012
45 |  | 725037112R00 | Umyvadlo na šrouby 55 cm, bílé, s otvorem | soubor | 1 | 0 | 0 | 0 | 0 | 0.01351 | 0.01351 | 0 |  | 0 | 0 | 0 | 0 | 0 | 0 | 0 | 0 | 0 | 0 | 21 | 0 | 0 | 7 |  |  |  | 0 | 0 | 725_ | 72_ | _ | 0 | 0 | 0 | 0.01351
46 |  | 725980122R00 | Dvířka nerez, 200 x 300 mm | kus | 1 | 0 | 0 | 0 | 0 | 0.0007 | 0.0007 | 0 |  | 0 | 0 | 0 | 0 | 0 | 0 | 0 | 0 | 0 | 0 | 21 | 0 | 0 | 7 |  |  |  | 0 | 0 | 725_ | 72_ | _ | 0 | 0 | 0 | 0.0007
47 |  | 725823111RT2 | Baterie páková umyvadlová stoján. ruční, bez otvír.odpadu | kus | 1 | 0 | 0 | 0 | 0 | 0 | 0 | 0 |  | 0 | 0 | 0 | 0 | 0 | 0 | 0 | 0 | 0 | 0 | 21 | 0 | 0 | 7 |  |  |  | 0 | 0 | 725_ | 72_ | _ | 0 | 0 | 0 | 0
48 |  | 725240811R00 | Demontáž zař předmětů | soubor | 5 | 0 | 0 | 0 | 0 | 0.088 | 0.44 | 0 |  | 0 | 0 | 0 | 0 | 0 | 0 | 0 | 0 | 0 | 0 | 21 | 0 | 0 | 7 |  |  |  | 0 | 0 | 725_ | 72_ | _ | 0 | 0 | 0 | 0.44
49 |  | 725534224R00 | Ohřívač elek. zásob. závěsný DZ Dražice OKCE 100 | soubor | 1 | 0 | 0 | 0 | 0 | 0.07082 | 0.07082 | 0 |  | 0 | 0 | 0 | 0 | 0 | 0 | 0 | 0 | 0 | 0 | 21 | 0 | 0 | 7 |  |  |  | 0 | 0 | 725_ | 72_ | _ | 0 | 0 | 0 | 0.07082
50 |  | 54132146 | KORALUX LINEAR MAX - E KLME 1220.450 | kus | 1 | 0 | 0 | 0 | 0 | 0.0176 | 0.0176 | 0 |  | 0 | 0 | 0 | 0 | 0 | 0 | 0 | 0 | 0 | 0 | 21 | 0 | 0 | 7 |  |  |  | 0 | 0 | 725_ | 72_ | _ | 0 | 0 | 0 | 0.0176
|  | 766 | Konstrukce truhlářské |  |  |  | 0 | 0 | 0 |  | 0.098 | [16 empty] | 0 | 0 | 0
51 |  | 766665932R00 | Zakování dveří 2křídlých z tvrdého dřeva | kus | 2 | 0 | 0 | 0 | 0 | 0 | 0 | 0 |  | 0 | 0 | 0 | 0 | 0 | 0 | 0 | 0 | 0 | 0 | 21 | 0 | 0 | 7 |  |  |  | 0 | 0 | 766_ | 76_ | _ | 0 | 0 | 0 | 0
52 |  | 766662912R00 | Oprava dveří z tvrdého dřeva, s výměnou prvků | m2 | 4.01 | 0 | 0 | 0 | 0 | 0 | 0 | 0 |  | 0 | 0 | 0 | 0 | 0 | 0 | 0 | 0 | 0 | 0 | 21 | 0 | 0 | 7 |  |  |  | 0 | 0 | 766_ | 76_ | _ | 0 | 0 | 0 | 0
53 |  | 766662911R00 | Oprava dveří a oken , bez výměny prvků | kridlo | 28 | 0 | 0 | 0 | 0 | 0 | 0 | 0 |  | 0 | 0 | 0 | 0 | 0 | 0 | 0 | 0 | 0 | 0 | 21 | 0 | 0 | 7 |  |  |  | 0 | 0 | 766_ | 76_ | _ | 0 | 0 | 0 | 0
54 |  | 766670021R00 | Montáž kliky a štítku | kus | 5 | 0 | 0 | 0 | 0 | 0 | 0 | 0 |  | 0 | 0 | 0 | 0 | 0 | 0 | 0 | 0 | 0 | 0 | 21 | 0 | 0 | 7 |  |  |  | 0 | 0 | 766_ | 76_ | _ | 0 | 0 | 0 | 0
55 |  | 766661532R00 | Montáž dveří s polodrážkou ,MD, 2kř.do 1,45 m | kus | 1 | 0 | 0 | 0 | 0 | 0 | 0 | 0 |  | 0 | 0 | 0 | 0 | 0 | 0 | 0 | 0 | 0 | 0 | 21 | 0 | 0 | 7 |  |  |  | 0 | 0 | 766_ | 76_ | _ | 0 | 0 | 0 | 0
56 |  | 766661522R00 | Montáž dveří s polodrážkou, MD,1kř. | kus | 4 | 0 | 0 | 0 | 0 | 0 | 0 | 0 |  | 0 | 0 | 0 | 0 | 0 | 0 | 0 | 0 | 0 | 0 | 21 | 0 | 0 | 7 |  |  |  | 0 | 0 | 766_ | 76_ | _ | 0 | 0 | 0 | 0
57 |  | 611617011 | Dveře vnitřní folie plné 1kř. 60x197 cm | kus | 2 | 0 | 0 | 0 | 0 | 0.016 | 0.032 | 0 |  | 0 | 0 | 0 | 0 | 0 | 0 | 0 | 0 | 0 | 0 | 21 | 0 | 0 | 7 |  |  |  | 0 | 0 | 766_ | 76_ | _ | 0 | 0 | 0 | 0.032
58 |  | 611617033 | Dveře vnitřní folie 2/3 sklo 1kř. 80x197 cm | kus | 1 | 0 | 0 | 0 | 0 | 0.021 | 0.021 | 0 |  | 0 | 0 | 0 | 0 | 0 | 0 | 0 | 0 | 0 | 0 | 21 | 0 | 0 | 7 |  |  |  | 0 | 0 | 766_ | 76_ | _ | 0 | 0 | 0 | 0.021
59 |  | 61160192 | Dveře vnitřní hladké plné 1 kříd. 80x197 lak C | kus | 1 | 0 | 0 | 0 | 0 | 0.016 | 0.016 | 0 |  | 0 | 0 | 0 | 0 | 0 | 0 | 0 | 0 | 0 | 0 | 21 | 0 | 0 | 7 |  |  |  | 0 | 0 | 766_ | 76_ | _ | 0 | 0 | 0 | 0.016
60 |  | 61160285 | Dveře vnitřní hladké plné 2 kříd. 125x197 lak C | kus | 1 | 0 | 0 | 0 | 0 | 0.029 | 0.029 | 0 |  | 0 | 0 | 0 | 0 | 0 | 0 | 0 | 0 | 0 | 0 | 21 | 0 | 0 | 7 |  |  |  | 0 | 0 | 766_ | 76_ | _ | 0 | 0 | 0 | 0.029
61 |  | 766666921R03 | D+M dveře protipožární 80/197 KAREŠ | kus | 1 | 0 | 0 | 0 | 0 | 0 | 0 | 0 |  | 0 | 0 | 0 | 0 | 0 | 0 | 0 | 0 | 0 | 0 | 21 | 0 | 0 | 7 |  |  |  | 0 | 0 | 766_ | 76_ | _ | 0 | 0 | 0 | 0
|  | 767 | Konstrukce doplňkové stavební (zámečnické) |  |  |  | 0 | 0 | 0 |  | 0.0311 | [16 empty] | 0 | 0 | 0
62 |  | 767647912R00 | Montáž klik a štítků BK | kus | 2 | 0 | 0 | 0 | 0 | 0.00501 | 0.01002 | 0 |  | 0 | 0 | 0 | 0 | 0 | 0 | 0 | 0 | 0 | 0 | 21 | 0 | 0 | 7 |  |  |  | 0 | 0 | 767_ | 76_ | _ | 0 | 0 | 0 | 0.01002
63 |  | 54914683 | Bezpečnostní kování BK 802/O | kus | 2 | 0 | 0 | 0 | 0 | 0.00134 | 0.00268 | 0 |  | 0 | 0 | 0 | 0 | 0 | 0 | 0 | 0 | 0 | 0 | 21 | 0 | 0 | 7 |  |  |  | 0 | 0 | 767_ | 76_ | _ | 0 | 0 | 0 | 0.00268
64 |  | 54916812.A | Cylindrycká vložka | kus | 2 | 0 | 0 | 0 | 0 | 0.0002 | 0.0004 | 0 |  | 0 | 0 | 0 | 0 | 0 | 0 | 0 | 0 | 0 | 0 | 21 | 0 | 0 | 7 |  |  |  | 0 | 0 | 767_ | 76_ | _ | 0 | 0 | 0 | 0.0004
65 |  | 767900037Rc3 | Oprava, promazání anátěr vnější rolety | soubor | 1 | 0 | 0 | 0 | 0 | 0.018 | 0.018 | 0 |  | 0 | 0 | 0 | 0 | 0 | 0 | 0 | 0 | 0 | 0 | 21 | 0 | 0 | 7 |  |  |  | 0 | 0 | 767_ | 76_ | _ | 0 | 0 | 0 | 0.018
|  | 771 | Podlahy z dlaždic |  |  |  | 0 | 0 | 0 |  | 0.1027 | [16 empty] | 0 | 0 | 0
66 |  | 771101142R00 | Hydroizolační stěrka dvouvrstvá | m2 | 4.4 | 0 | 0 | 0 | 0 | 0 | 0 | 0 |  | 0 | 0 | 0 | 0 | 0 | 0 | 0 | 0 | 0 | 0 | 21 | 0 | 0 | 7 |  |  |  | 0 | 0 | 771_ | 77_ | _ | 0 | 0 | 0 | 0
67 |  | 771101147R00 | Bandáž koutů - provedení | m | 12.33 | 0 | 0 | 0 | 0 | 0 | 0 | 0 |  | 0 | 0 | 0 | 0 | 0 | 0 | 0 | 0 | 0 | 0 | 21 | 0 | 0 | 7 |  |  |  | 0 | 0 | 771_ | 77_ | _ | 0 | 0 | 0 | 0
68 |  | 771101210RT1 | Penetrace podkladu pod dlažby | m2 | 4.4 | 0 | 0 | 0 | 0 | 0.00021 | 0.000924 | 0 |  | 0 | 0 | 0 | 0 | 0 | 0 | 0 | 0 | 0 | 0 | 21 | 0 | 0 | 7 |  |  |  | 0 | 0 | 771_ | 77_ | _ | 0 | 0 | 0 | 0.000924
69 |  | 771212113R00 | Kladení dlažby keramické do TM, vel. do 300x300 mm | m2 | 4.4 | 0 | 0 | 0 | 0 | 0 | 0 | 0 |  | 0 | 0 | 0 | 0 | 0 | 0 | 0 | 0 | 0 | 0 | 21 | 0 | 0 | 7 |  |  |  | 0 | 0 | 771_ | 77_ | _ | 0 | 0 | 0 | 0
70 |  | 771549792R00 | Příplatek za podlahy v omezeném prostoru | m2 | 4.4 | 0 | 0 | 0 | 0 | 0 | 0 | 0 |  | 0 | 0 | 0 | 0 | 0 | 0 | 0 | 0 | 0 | 0 | 21 | 0 | 0 | 7 |  |  |  | 0 | 0 | 771_ | 77_ | _ | 0 | 0 | 0 | 0
71 |  | 771578011RT3 | Spára podlaha - stěna, silikonem | m | 12.3 | 0 | 0 | 0 | 0 | 4e-05 | 0.000492 | 0 |  | 0 | 0 | 0 | 0 | 0 | 0 | 0 | 0 | 0 | 0 | 21 | 0 | 0 | 7 |  |  |  | 0 | 0 | 771_ | 77_ | _ | 0 | 0 | 0 | 0.000492
72 |  | 771579793R00 | Příplatek za spárovací hmotu - plošně | m2 | 4.4 | 0 | 0 | 0 | 0 | 0.0012 | 0.00528 | 0 |  | 0 | 0 | 0 | 0 | 0 | 0 | 0 | 0 | 0 | 0 | 21 | 0 | 0 | 7 |  |  |  | 0 | 0 | 771_ | 77_ | _ | 0 | 0 | 0 | 0.00528
73 |  | 59764210 | Dlažba 300x300x9 mm slinutá protiskluzná | m2 | 5 | 0 | 0 | 0 | 0 | 0.0192 | 0.096 | 0 |  | 0 | 0 | 0 | 0 | 0 | 0 | 0 | 0 | 0 | 0 | 21 | 0 | 0 | 7 |  |  |  | 0 | 0 | 771_ | 77_ | _ | 0 | 0 | 0 | 0.096
|  | 775 | Podlahy vlysové a parketové |  |  |  | 0 | 0 | 0 |  | 1.736 | [16 empty] | 0 | 0 | 0
74 |  | 775541800RT1 | Demontáž nášlapných vrstev ( lamela PVC a pod) včetně lišt | m2 | 86.8 | 0 | 0 | 0 | 0 | 0.02 | 1.736 | 0 |  | 0 | 0 | 0 | 0 | 0 | 0 | 0 | 0 | 0 | 0 | 21 | 0 | 0 | 7 |  |  |  | 0 | 0 | 775_ | 77_ | _ | 0 | 0 | 0 | 1.736
|  | 781 | Obklady (keramické) |  |  |  | 0 | 0 | 0 |  | 1.3164 | [16 empty] | 0 | 0 | 0
75 |  | 781101111R00 | Vyrovnání podkladu maltou ze SMS tl. do 7 mm | m2 | 23 | 0 | 0 | 0 | 0 | 0 | 0 | 0 |  | 0 | 0 | 0 | 0 | 0 | 0 | 0 | 0 | 0 | 0 | 21 | 0 | 0 | 7 |  |  |  | 0 | 0 | 781_ | 78_ | _ | 0 | 0 | 0 | 0
76 |  | 781101210R00 | Penetrace podkladu pod obklady | m2 | 23 | 0 | 0 | 0 | 0 | 0.00021 | 0.00483 | 0 |  | 0 | 0 | 0 | 0 | 0 | 0 | 0 | 0 | 0 | 0 | 21 | 0 | 0 | 7 |  |  |  | 0 | 0 | 781_ | 78_ | _ | 0 | 0 | 0 | 0.00483
77 |  | 781111115R00 | Otvor v obkladačce diamant.korunkou prům.do 30 mm | kus | 6 | 0 | 0 | 0 | 0 | 0 | 0 | 0 |  | 0 | 0 | 0 | 0 | 0 | 0 | 0 | 0 | 0 | 0 | 21 | 0 | 0 | 7 |  |  |  | 0 | 0 | 781_ | 78_ | _ | 0 | 0 | 0 | 0
78 |  | 781411015R00 | Montáž obkladů stěn, porovin. do MC,25x20 cm | m2 | 23 | 0 | 0 | 0 | 0 | 0.04274 | 0.98302 | 0 |  | 0 | 0 | 0 | 0 | 0 | 0 | 0 | 0 | 0 | 0 | 21 | 0 | 0 | 7 |  |  |  | 0 | 0 | 781_ | 78_ | _ | 0 | 0 | 0 | 0.98302
79 |  | 781419706R00 | Příplatek za spárovací vodotěsnou hmotu - plošně | m2 | 23 | 0 | 0 | 0 | 0 | 0.00011 | 0.00253 | 0 |  | 0 | 0 | 0 | 0 | 0 | 0 | 0 | 0 | 0 | 0 | 21 | 0 | 0 | 7 |  |  |  | 0 | 0 | 781_ | 78_ | _ | 0 | 0 | 0 | 0.00253
80 |  | 781419711R00 | Příplatek k obkladu stěn za plochu do 10 m2 jedntl | m2 | 23 | 0 | 0 | 0 | 0 | 0 | 0 | 0 |  | 0 | 0 | 0 | 0 | 0 | 0 | 0 | 0 | 0 | 0 | 21 | 0 | 0 | 7 |  |  |  | 0 | 0 | 781_ | 78_ | _ | 0 | 0 | 0 | 0
81 |  | 781497131RS1 | Lišta hlinik elox ukončovací k obkladům hranatá | m | 17.2 | 0 | 0 | 0 | 0 | 0.00042 | 0.007224 | 0 |  | 0 | 0 | 0 | 0 | 0 | 0 | 0 | 0 | 0 | 0 | 21 | 0 | 0 | 7 |  |  |  | 0 | 0 | 781_ | 78_ | _ | 0 | 0 | 0 | 0.007224
82 |  | 597813667 | Obkládačka 200*250 standard | m2 | 25.3 | 0 | 0 | 0 | 0 | 0.0126 | 0.31878 | 0 |  | 0 | 0 | 0 | 0 | 0 | 0 | 0 | 0 | 0 | 0 | 21 | 0 | 0 | 7 |  |  |  | 0 | 0 | 781_ | 78_ | _ | 0 | 0 | 0 | 0.31878
|  | 783 | Nátěry |  |  |  | 0 | 0 | 0 |  | 0.060034 | [16 empty] | 0 | 0 | 0
83 |  | 783602823R00 | Odstranění nátěrů truhlářskýchí opálením | m2 | 68.22 | 0 | 0 | 0 | 0 | 0.00031 | 0.021148 | 0 |  | 0 | 0 | 0 | 0 | 0 | 0 | 0 | 0 | 0 | 0 | 21 | 0 | 0 | 7 |  |  |  | 0 | 0 | 783_ | 78_ | _ | 0 | 0 | 0 | 0.021148
84 |  | 783626028RT2 | Tmelení defektů povrchu truhl. výrobků | m2 | 68.22 | 0 | 0 | 0 | 0 | 0.0001 | 0.006822 | 0 |  | 0 | 0 | 0 | 0 | 0 | 0 | 0 | 0 | 0 | 0 | 21 | 0 | 0 | 7 |  |  |  | 0 | 0 | 783_ | 78_ | _ | 0 | 0 | 0 | 0.006822
85 |  | 783624920R00 | Údržba, nátěr synt. truhl.výr. 2x +1x email | m2 | 68.22 | 0 | 0 | 0 | 0 | 0.00047 | 0.032063 | 0 |  | 0 | 0 | 0 | 0 | 0 | 0 | 0 | 0 | 0 | 0 | 21 | 0 | 0 | 7 |  |  |  | 0 | 0 | 783_ | 78_ | _ | 0 | 0 | 0 | 0.032063
|  | 784 | Malby |  |  |  | 0 | 0 | 0 |  | 0.16122 | [16 empty] | 0 | 0 | 0
86 |  | 784111101R00 | Penetrace podkladu nátěrem Standard V1307 1 x | m2 | 366.4 | 0 | 0 | 0 | 0 | 0.0002 | 0.07328 | 0 |  | 0 | 0 | 0 | 0 | 0 | 0 | 0 | 0 | 0 | 0 | 21 | 0 | 0 | 7 |  |  |  | 0 | 0 | 784_ | 78_ | _ | 0 | 0 | 0 | 0.07328
87 |  | 784402801R00 | Odstranění malby oškrábáním v místnosti H do 3,8 m | m2 | 366.4 | 0 | 0 | 0 | 0 | 0 | 0 | 0 |  | 0 | 0 | 0 | 0 | 0 | 0 | 0 | 0 | 0 | 0 | 21 | 0 | 0 | 7 |  |  |  | 0 | 0 | 784_ | 78_ | _ | 0 | 0 | 0 | 0
88 |  | 784401801R00 | obroušení v místnosti H do 3,8 m | m2 | 366.4 | 0 | 0 | 0 | 0 | 0 | 0 | 0 |  | 0 | 0 | 0 | 0 | 0 | 0 | 0 | 0 | 0 | 0 | 21 | 0 | 0 | 7 |  |  |  | 0 | 0 | 784_ | 78_ | _ | 0 | 0 | 0 | 0
89 |  | 784195322R00 | Malba tekutá standard Primalex , barva, 2 x | m2 | 366.4 | 0 | 0 | 0 | 0 | 0.00024 | 0.087936 | 0 |  | 0 | 0 | 0 | 0 | 0 | 0 | 0 | 0 | 0 | 0 | 21 | 0 | 0 | 7 |  |  |  | 0 | 0 | 784_ | 78_ | _ | 0 | 0 | 0 | 0.087936
|  | 787 | Zasklívání |  |  |  | 0 | 0 | 0 |  | 1.223 | [16 empty] | 0 | 0 | 0
90 |  | 787793311RT5 | Zasklení oken, tmel.lišty, izolační bezpečnostní dvojsklo | m2 | 13.6 | 0 | 0 | 0 | 0 | 0.0309 | 0.42024 | 0 |  | 0 | 0 | 0 | 0 | 0 | 0 | 0 | 0 | 0 | 0 | 21 | 0 | 0 | 7 |  |  |  | 0 | 0 | 787_ | 78_ | _ | 0 | 0 | 0 | 0.42024
91 |  | 787693311RT2 | Zasklívání oken,na lišty, izol.dvojsklo pl.do 1 m2 | m2 | 5.04 | 0 | 0 | 0 | 0 | 0.02835 | 0.14288 | 0 |  | 0 | 0 | 0 | 0 | 0 | 0 | 0 | 0 | 0 | 0 | 21 | 0 | 0 | 7 |  |  |  | 0 | 0 | 787_ | 78_ | _ | 0 | 0 | 0 | 0.14288
92 |  | 787600802R00 | Vysklívání oken skla plochého | m2 | 35.19 | 0 | 0 | 0 | 0 | 0.014 | 0.49266 | 0 |  | 0 | 0 | 0 | 0 | 0 | 0 | 0 | 0 | 0 | 0 | 21 | 0 | 0 | 7 |  |  |  | 0 | 0 | 787_ | 78_ | _ | 0 | 0 | 0 | 0.49266
93 |  | 787623380R00 | Zasklívání oken sklem 4mm tmel | m2 | 15.04 | 0 | 0 | 0 | 0 | 0.01064 | 0.16003 | 0 |  | 0 | 0 | 0 | 0 | 0 | 0 | 0 | 0 | 0 | 0 | 21 | 0 | 0 | 7 |  |  |  | 0 | 0 | 787_ | 78_ | _ | 0 | 0 | 0 | 0.16003
94 |  | 787693314R00 | frezování drážek pro izolační dvojskloZasklívání oken,na lišty, izol.dvojsklo pl.do 5 m2 | m2 | 19.01 | 0 | 0 | 0 | 0 | 0.00038 | 0.0072238 | 0 |  | 0 | 0 | 0 | 0 | 0 | 0 | 0 | 0 | 0 | 0 | 21 | 0 | 0 | 7 |  |  |  | 0 | 0 | 787_ | 78_ | _ | 0 | 0 | 0 | 0.0072238
|  | 94 | Lešení a stavební výtahy |  |  |  | 0 | 0 | 0 |  | 0.152 | [16 empty] | 0 | 0 | 0
95 |  | 941955002R00 | Lešení lehké pomocné, výška podlahy do 1,9 m | m2 | 96.2 | 0 | 0 | 0 | 0 | 0.00158 | 0.152 | 0 |  | 0 | 0 | 0 | 0 | 0 | 0 | 0 | 0 | 0 | 0 | 21 | 0 | 0 | 1 |  |  |  | 0 | 0 | 94_ | 9_ | _ | 0 | 0 | 0 | 0.152
|  | 95 | Různé dokončovací konstrukce a práce na pozemních stavbách |  |  |  | 0 | 0 | 0 |  | 0.18779 | [16 empty] | 0 | 0 | 0
96 |  | 952901111R00 | Vyčištění budov o výšce podlaží do 4 m | m2 | 100 | 0 | 0 | 0 | 0 | 4e-05 | 0.004 | 0 |  | 0 | 0 | 0 | 0 | 0 | 0 | 0 | 0 | 0 | 0 | 21 | 0 | 0 | 1 |  |  |  | 0 | 0 | 95_ | 9_ | _ | 0 | 0 | 0 | 0.004
97 |  | 954222209R00 | SDK obklad dřevěných trámů, 3str.2x W tl 20 mm | m | 4.8 | 0 | 0 | 0 | 0 | 0.03829 | 0.18379 | 0 |  | 0 | 0 | 0 | 0 | 0 | 0 | 0 | 0 | 0 | 0 | 21 | 0 | 0 | 1 |  |  |  | 0 | 0 | 95_ | 9_ | _ | 0 | 0 | 0 | 0.18379
|  | 96 | Bourání konstrukcí |  |  |  | 0 | 0 | 0 |  | 14.6418 | [16 empty] | 0 | 0 | 0
98 |  | 965048250R00 | Dočištění povrchu po vybourání dlažeb, MC do 50% | m2 | 5 | 0 | 0 | 0 | 0 | 0.02551 | 0.12755 | 0 |  | 0 | 0 | 0 | 0 | 0 | 0 | 0 | 0 | 0 | 0 | 21 | 0 | 0 | 1 |  |  |  | 0 | 0 | 96_ | 9_ | _ | 0 | 0 | 0 | 0.12755
99 |  | 965081713RT1 | Bourání dlaždic keramických tl. 1 cm, nad 1 m2 | m2 | 8 | 0 | 0 | 0 | 0 | 0.02 | 0.16 | 0 |  | 0 | 0 | 0 | 0 | 0 | 0 | 0 | 0 | 0 | 0 | 21 | 0 | 0 | 1 |  |  |  | 0 | 0 | 96_ | 9_ | _ | 0 | 0 | 0 | 0.16
100 |  | 965042121RT1 | Bourání mazanin betonových do tl. 10 cm,ručně | m2 | 94.2 | 0 | 0 | 0 | 0 | 0.132 | 12.4344 | 0 |  | 0 | 0 | 0 | 0 | 0 | 0 | 0 | 0 | 0 | 0 | 21 | 0 | 0 | 1 |  |  |  | 0 | 0 | 96_ | 9_ | _ | 0 | 0 | 0 | 12.4344
101 |  | 962031163R00 | Bourání příček . tl. do 100 mm | m2 | 8.82 | 0 | 0 | 0 | 0 | 0.21767 | 1.9198 | 0 |  | 0 | 0 | 0 | 0 | 0 | 0 | 0 | 0 | 0 | 0 | 21 | 0 | 0 | 1 |  |  |  | 0 | 0 | 96_ | 9_ | _ | 0 | 0 | 0 | 1.9198
|  | 97 | Prorážení otvorů a ostatní bourací práce |  |  |  | 0 | 0 | 0 |  | 3.113 | [16 empty] | 0 | 0 | 0
102 |  | 978059531R00 | Odsekání vnitřních obkladů stěn nad 2 m2 | m2 | 14 | 0 | 0 | 0 | 0 | 0.068 | 0.952 | 0 |  | 0 | 0 | 0 | 0 | 0 | 0 | 0 | 0 | 0 | 0 | 21 | 0 | 0 | 1 |  |  |  | 0 | 0 | 97_ | 9_ | _ | 0 | 0 | 0 | 0.952
103 |  | 971038631R00 | Vybourání otvorů cihly pl. 4 m2, tl. 15 cm | m2 | 2.4 | 0 | 0 | 0 | 0 | 0.16555 | 0.39732 | 0 |  | 0 | 0 | 0 | 0 | 0 | 0 | 0 | 0 | 0 | 0 | 21 | 0 | 0 | 1 |  |  |  | 0 | 0 | 97_ | 9_ | _ | 0 | 0 | 0 | 0.39732
104 |  | 974031155R00 | Vysekání rýh ve zdi cihelné 10 x 20 cm | m | 20 | 0 | 0 | 0 | 0 | 0.03849 | 0.7698 | 0 |  | 0 | 0 | 0 | 0 | 0 | 0 | 0 | 0 | 0 | 0 | 21 | 0 | 0 | 1 |  |  |  | 0 | 0 | 97_ | 9_ | _ | 0 | 0 | 0 | 0.7698
105 |  | 974082215R00 | Vysekání rýh pro vodiče omítka stěn MC šířka 10 cm | m | 150 | 0 | 0 | 0 | 0 | 0.00449 | 0.6735 | 0 |  | 0 | 0 | 0 | 0 | 0 | 0 | 0 | 0 | 0 | 0 | 21 | 0 | 0 | 1 |  |  |  | 0 | 0 | 97_ | 9_ | _ | 0 | 0 | 0 | 0.6735
106 |  | 974082823R00 | Vysekání rýh pro vodiče strop do. 3x10 cm | m | 36 | 0 | 0 | 0 | 0 | 0.008 | 0.288 | 0 |  | 0 | 0 | 0 | 0 | 0 | 0 | 0 | 0 | 0 | 0 | 21 | 0 | 0 | 1 |  |  |  | 0 | 0 | 97_ | 9_ | _ | 0 | 0 | 0 | 0.288
107 |  | 973031616R00 | Vysekání kapes zeď cih. špalíky, krabice 10x10x5cm | kus | 30 | 0 | 0 | 0 | 0 | 0.00108 | 0.0324 | 0 |  | 0 | 0 | 0 | 0 | 0 | 0 | 0 | 0 | 0 | 0 | 21 | 0 | 0 | 1 |  |  |  | 0 | 0 | 97_ | 9_ | _ | 0 | 0 | 0 | 0.0324
|  | H99 | Ostatní přesuny hmot |  |  |  | 0 | 0 | 0 |  | 0 | [16 empty] | 0 | 0 | 0
108 |  | 999281111R00 | Přesun hmot pro opravy a údržbu do výšky 25 m | t | 24.4 | 0 | 0 | 0 | 0 | 0 | 0 | 0 |  | 0 | 0 | 0 | 0 | 0 | 0 | 0 | 0 | 0 | 0 | 21 | 0 | 0 | 5 |  |  |  | 0 | 0 | H99_ | 9_ | _ | 0 | 0 | 0 | 0
|  | M21 | Elektromontáže |  |  |  | 0 | 0 | 0 |  | 0.03949 | [16 empty] | 0 | 0 | 0
109 |  | 210024R00 | Dokumentace skutečného provedení | kpl | 1 | 0 | 0 | 0 | 0 | 0 | 0 | 0 |  | 0 | 0 | 0 | 0 | 0 | 0 | 0 | 0 | 0 | 0 | 21 | 0 | 0 | 2 |  |  |  | 0 | 0 | M21_ | 9_ | _ | 0 | 0 | 0 | 0
110 |  | 210025RT1 | Revize a revizní zpráva | kpl | 1 | 0 | 0 | 0 | 0 | 0.00012 | 0.00012 | 0 |  | 0 | 0 | 0 | 0 | 0 | 0 | 0 | 0 | 0 | 0 | 21 | 0 | 0 | 2 |  |  |  | 0 | 0 | M21_ | 9_ | _ | 0 | 0 | 0 | 0.00012
111 |  | 210021RT1 | Pomocný, montážní a označovací materiál (15%), bez svítidel | kpl | 1 | 0 | 0 | 0 | 0 | 0.00012 | 0.00012 | 0 |  | 0 | 0 | 0 | 0 | 0 | 0 | 0 | 0 | 0 | 0 | 21 | 0 | 0 | 2 |  |  |  | 0 | 0 | M21_ | 9_ | _ | 0 | 0 | 0 | 0.00012
112 |  | 210017R00 | D+M Pospojovací vodič CY6 | m | 8 | 0 | 0 | 0 | 0 | 0 | 0 | 0 |  | 0 | 0 | 0 | 0 | 0 | 0 | 0 | 0 | 0 | 0 | 21 | 0 | 0 | 2 |  |  |  | 0 | 0 | M21_ | 9_ | _ | 0 | 0 | 0 | 0
113 |  | 210018R00 | D+M Ukončení vodičů do 6 mm2 | ks | 6 | 0 | 0 | 0 | 0 | 0 | 0 | 0 |  | 0 | 0 | 0 | 0 | 0 | 0 | 0 | 0 | 0 | 0 | 21 | 0 | 0 | 2 |  |  |  | 0 | 0 | M21_ | 9_ | _ | 0 | 0 | 0 | 0
114 |  | 210019RT1 | D+M Ukončení vodičů do 2,5 mm2 | ks | 36 | 0 | 0 | 0 | 0 | 8e-05 | 0.00288 | 0 |  | 0 | 0 | 0 | 0 | 0 | 0 | 0 | 0 | 0 | 0 | 21 | 0 | 0 | 2 |  |  |  | 0 | 0 | M21_ | 9_ | _ | 0 | 0 | 0 | 0.00288
115 |  | 210015R00 | D+M Kabel CYKY 3 x 1,5 | m | 120 | 0 | 0 | 0 | 0 | 0 | 0 | 0 |  | 0 | 0 | 0 | 0 | 0 | 0 | 0 | 0 | 0 | 0 | 21 | 0 | 0 | 2 |  |  |  | 0 | 0 | M21_ | 9_ | _ | 0 | 0 | 0 | 0
116 |  | 210014RT1 | D+M Kabel CYKY 3 x 2,5 | m | 160 | 0 | 0 | 0 | 0 | 0.00012 | 0.0192 | 0 |  | 0 | 0 | 0 | 0 | 0 | 0 | 0 | 0 | 0 | 0 | 21 | 0 | 0 | 2 |  |  |  | 0 | 0 | M21_ | 9_ | _ | 0 | 0 | 0 | 0.0192
117 |  | 210012RT1 | D+M Kabel CYKY 5C x 10 | m | 12 | 0 | 0 | 0 | 0 | 0.00011 | 0.00132 | 0 |  | 0 | 0 | 0 | 0 | 0 | 0 | 0 | 0 | 0 | 0 | 21 | 0 | 0 | 2 |  |  |  | 0 | 0 | M21_ | 9_ | _ | 0 | 0 | 0 | 0.00132
118 |  | 210013R00 | D+M Kabel CYKY 5Cx2,5 | m | 110 | 0 | 0 | 0 | 0 | 0 | 0 | 0 |  | 0 | 0 | 0 | 0 | 0 | 0 | 0 | 0 | 0 | 0 | 21 | 0 | 0 | 2 |  |  |  | 0 | 0 | M21_ | 9_ | _ | 0 | 0 | 0 | 0
119 |  | 210019RT1 | D+M kabel 5C x1,5 | m | 80 | 0 | 0 | 0 | 0 | 8e-05 | 0.0064 | 0 |  | 0 | 0 | 0 | 0 | 0 | 0 | 0 | 0 | 0 | 0 | 21 | 0 | 0 | 2 |  |  |  | 0 | 0 | M21_ | 9_ | _ | 0 | 0 | 0 | 0.0064
120 |  | 210010RT2 | D+M Krabice přístrojová | ks | 32 | 0 | 0 | 0 | 0 | 0.00017 | 0.00544 | 0 |  | 0 | 0 | 0 | 0 | 0 | 0 | 0 | 0 | 0 | 0 | 21 | 0 | 0 | 2 |  |  |  | 0 | 0 | M21_ | 9_ | _ | 0 | 0 | 0 | 0.00544
121 |  | 210011R00 | D+M Krabicová rozvodka | ks | 10 | 0 | 0 | 0 | 0 | 0 | 0 | 0 |  | 0 | 0 | 0 | 0 | 0 | 0 | 0 | 0 | 0 | 0 | 21 | 0 | 0 | 2 |  |  |  | 0 | 0 | M21_ | 9_ | _ | 0 | 0 | 0 | 0
122 |  | 21005RT1 | D+M Vypínač jednopólový, 230V, 10A | ks | 2 | 0 | 0 | 0 | 0 | 4e-05 | 8e-05 | 0 |  | 0 | 0 | 0 | 0 | 0 | 0 | 0 | 0 | 0 | 0 | 21 | 0 | 0 | 2 |  |  |  | 0 | 0 | M21_ | 9_ | _ | 0 | 0 | 0 | 8e-05
123 |  | 21006RT2 | D+M Přepínač střídavý, 230V, 10A | ks | 4 | 0 | 0 | 0 | 0 | 9e-05 | 0.00036 | 0 |  | 0 | 0 | 0 | 0 | 0 | 0 | 0 | 0 | 0 | 0 | 21 | 0 | 0 | 2 |  |  |  | 0 | 0 | M21_ | 9_ | _ | 0 | 0 | 0 | 0.00036
124 |  | 21007R00 | D+M Přepínač seriový, 230V, 10A | ks | 1 | 0 | 0 | 0 | 0 | 0 | 0 | 0 |  | 0 | 0 | 0 | 0 | 0 | 0 | 0 | 0 | 0 | 0 | 21 | 0 | 0 | 2 |  |  |  | 0 | 0 | M21_ | 9_ | _ | 0 | 0 | 0 | 0
125 |  | 21007R03 | D+M Přepínač křížový, 230V, 10A | ks | 3 | 0 | 0 | 0 | 0 | 0 | 0 | 0 |  | 0 | 0 | 0 | 0 | 0 | 0 | 0 | 0 | 0 | 0 | 21 | 0 | 0 | 2 |  |  |  | 0 | 0 | M21_ | 9_ | _ | 0 | 0 | 0 | 0
126 |  | 21008RT1 | D+M Zásuvka domovní s víčkem , 230V, 16A | ks | 24 | 0 | 0 | 0 | 0 | 6e-05 | 0.00144 | 0 |  | 0 | 0 | 0 | 0 | 0 | 0 | 0 | 0 | 0 | 0 | 21 | 0 | 0 | 2 |  |  |  | 0 | 0 | M21_ | 9_ | _ | 0 | 0 | 0 | 0.00144
127 |  | 21002RT1 | Svítidlo LED nástěnné 15W,II.tř.izolace, ozn. B | ks | 1 | 0 | 0 | 0 | 0 | 3e-05 | 3e-05 | 0 |  | 0 | 0 | 0 | 0 | 0 | 0 | 0 | 0 | 0 | 0 | 21 | 0 | 0 | 2 |  |  |  | 0 | 0 | M21_ | 9_ | _ | 0 | 0 | 0 | 3e-05
128 |  | 21004R00 | D+M Svítidlo LED přisazené 21W, IP40, ozn. A | ks | 15 | 0 | 0 | 0 | 0 | 0 | 0 | 0 |  | 0 | 0 | 0 | 0 | 0 | 0 | 0 | 0 | 0 | 0 | 21 | 0 | 0 | 2 |  |  |  | 0 | 0 | M21_ | 9_ | _ | 0 | 0 | 0 | 0
129 |  | 210027RK3 | jednopolový jistič 16B/1,16 A | ks | 5 | 0 | 0 | 0 | 0 | 0.00015 | 0.00075 | 0 |  | 0 | 0 | 0 | 0 | 0 | 0 | 0 | 0 | 0 | 0 | 21 | 0 | 0 | 2 |  |  |  | 0 | 0 | M21_ | 9_ | _ | 0 | 0 | 0 | 0.00075
130 |  | 210027RK3 | jednopolový jistič 10B/1,10 A | ks | 3 | 0 | 0 | 0 | 0 | 0.00015 | 0.00045 | 0 |  | 0 | 0 | 0 | 0 | 0 | 0 | 0 | 0 | 0 | 0 | 21 | 0 | 0 | 2 |  |  |  | 0 | 0 | M21_ | 9_ | _ | 0 | 0 | 0 | 0.00045
131 |  | 210027RK7 | proudový chránič s jističem FI-2p, 16A, Ir=30mA | ks | 2 | 0 | 0 | 0 | 0 | 0.00015 | 0.0003 | 0 |  | 0 | 0 | 0 | 0 | 0 | 0 | 0 | 0 | 0 | 0 | 21 | 0 | 0 | 2 |  |  |  | 0 | 0 | M21_ | 9_ | _ | 0 | 0 | 0 | 0.0003
132 |  | 210027RK7 | proudový chránič FI-4p, 25A, Ir=30mA | ks | 1 | 0 | 0 | 0 | 0 | 0.00015 | 0.00015 | 0 |  | 0 | 0 | 0 | 0 | 0 | 0 | 0 | 0 | 0 | 0 | 21 | 0 | 0 | 2 |  |  |  | 0 | 0 | M21_ | 9_ | _ | 0 | 0 | 0 | 0.00015
133 |  | 210027RK7 | přepěťová ochrana T1+T2 | ks | 1 | 0 | 0 | 0 | 0 | 0.00015 | 0.00015 | 0 |  | 0 | 0 | 0 | 0 | 0 | 0 | 0 | 0 | 0 | 0 | 21 | 0 | 0 | 2 |  |  |  | 0 | 0 | M21_ | 9_ | _ | 0 | 0 | 0 | 0.00015
134 |  | 210027RK7 | pomocný a označovací materiál | ks | 1 | 0 | 0 | 0 | 0 | 0.00015 | 0.00015 | 0 |  | 0 | 0 | 0 | 0 | 0 | 0 | 0 | 0 | 0 | 0 | 21 | 0 | 0 | 2 |  |  |  | 0 | 0 | M21_ | 9_ | _ | 0 | 0 | 0 | 0.00015
135 |  | 210027RP1 | Podružný rozvaděč RP - Plastová zápustná rozvodnice 350x500x150 mm | ks | 1 | 0 | 0 | 0 | 0 | 0.00015 | 0.00015 | 0 |  | 0 | 0 | 0 | 0 | 0 | 0 | 0 | 0 | 0 | 0 | 21 | 0 | 0 | 2 |  |  |  | 0 | 0 | M21_ | 9_ | _ | 0 | 0 | 0 | 0.00015
136 |  | 210022R00 | Demontáže stávajících elektroinstalací - odhad | kpl | 1 | 0 | 0 | 0 | 0 | 0 | 0 | 0 |  | 0 | 0 | 0 | 0 | 0 | 0 | 0 | 0 | 0 | 0 | 21 | 0 | 0 | 2 |  |  |  | 0 | 0 | M21_ | 9_ | _ | 0 | 0 | 0 | 0
|  | S | Přesuny sutí |  |  |  | 0 | 0 | 0 |  | 0 | [16 empty] | 0 | 0 | 0
137 |  | 979081111R00 | Odvoz suti a vybour. hmot na skládku do 1 km | t | 20 | 0 | 0 | 0 | 0 | 0 | 0 | 0 |  | 0 | 0 | 0 | 0 | 0 | 0 | 0 | 0 | 0 | 0 | 21 | 0 | 0 | 5 |  |  |  | 0 | 0 | S_ | 9_ | _ | 0 | 0 | 0 | 0
138 |  | 979081121RT2 | Příplatek k odvozu za každý další 1 km | t | 500 | 0 | 0 | 0 | 0 | 0 | 0 | 0 |  | 0 | 0 | 0 | 0 | 0 | 0 | 0 | 0 | 0 | 0 | 21 | 0 | 0 | 5 |  |  |  | 0 | 0 | S_ | 9_ | _ | 0 | 0 | 0 | 0
139 |  | 979082111R00 | Vnitrostaveništní doprava suti do 10 m | t | 20 | 0 | 0 | 0 | 0 | 0 | 0 | 0 |  | 0 | 0 | 0 | 0 | 0 | 0 | 0 | 0 | 0 | 0 | 21 | 0 | 0 | 5 |  |  |  | 0 | 0 | S_ | 9_ | _ | 0 | 0 | 0 | 0
140 |  | 979990107R00 | Poplatek za skládku suti - směs betonu,cihel,dřeva | t | 20 | 0 | 0 | 0 | 0 | 0 | 0 | 0 |  | 0 | 0 | 0 | 0 | 0 | 0 | 0 | 0 | 0 | 0 | 21 | 0 | 0 | 5 |  |  |  | 0 | 0 | S_ | 9_ | _ | 0 | 0 | 0 | 0
141 |  | 979082121R00 | Příplatek k vnitrost. dopravě suti za dalších 5 m | t | 60 | 0 | 0 | 0 | 0 | 0 | 0 | 0 |  | 0 | 0 | 0 | 0 | 0 | 0 | 0 | 0 | 0 | 0 | 21 | 0 | 0 | 5 |  |  |  | 0 | 0 | S_ | 9_ | _ | 0 | 0 | 0 | 0
[7 empty] | Celkem: |  | 0
Poznámka:

## Krycí list rozpočtu
Krycí list slepého rozpočtu
Název stavby: |  | Oprava nebytového prostoru |  | Objednatel: | Osmá správa majetku a služeb a.s. |  | IČ/DIČ:
Druh stavby: |  |  |  | Projektant: |  |  | IČ/DIČ:
Lokalita: |  | Praha 8 Vacínova 5 |  | Zhotovitel: |  |  | IČ/DIČ:
Začátek výstavby: |  | 0 |  | Konec výstavby: |  |  | Položek: | 141
JKSO: |  |  |  | Zpracoval: |  |  | Datum: | 0
Rozpočtové náklady v Kč
A | Základní rozpočtové náklady |  | B | Doplňkové náklady |  | C | Náklady na umístění stavby (NUS)
HSV | Dodávky | 0 | Práce přesčas |  | 0 | Zařízení staveniště |  | 0
| Montáž | 0 | Bez pevné podl. |  | 0 | Mimostav. doprava |  | 0
PSV | Dodávky | 0 | Kulturní památka |  | 0 | Územní vlivy |  | 0
| Montáž | 0 |  |  |  | Provozní vlivy |  | 0
"M" | Dodávky | 0 |  |  |  | Ostatní |  | 0
| Montáž | 0 |  |  |  | NUS z rozpočtu |  | 0
Ostatní materiál |  | 0
Přesun hmot a sutí |  | 0
ZRN celkem |  | 0 | DN celkem |  | 0 | NUS celkem |  | 0
|  |  | DN celkem z obj. |  | 0 | NUS celkem z obj. |  | 0
[6 empty] | ORN celkem |  | 0
[6 empty] | ORN celkem z obj. |  | 0
Základ 0% |  | 0
Základ 15% |  | 0 | DPH 15% |  | 0 | Celkem bez DPH |  | 0
Základ 21% |  | 0 | DPH 21% |  | 0 | Celkem včetně DPH |  | 0
Projektant |  |  | Objednatel |  |  | Zhotovitel
Datum, razítko a podpis |  |  | Datum, razítko a podpis |  |  | Datum, razítko a podpis
Poznámka:

## VORN
Vedlejší a ostatní rozpočtové náklady
Název stavby: | Oprava nebytového prostoru | Objednatel: | Osmá správa majetku a služeb a.s. |  | IČ/DIČ:
Druh stavby: |  | Projektant: |  |  | IČ/DIČ:
Lokalita: | Praha 8 Vacínova 5 | Zhotovitel: |  |  | IČ/DIČ:
Začátek výstavby: | 0 | Konec výstavby: |  |  | Položek: | 141
JKSO: |  | Zpracoval: |  |  | Datum: | 0
Vedlejší rozpočtové náklady VRN
Doplňkové náklady DN |  |  | Kč | % | Základna | Kč
Práce přesčas |  |  | 0 |  |  | 0
Bez pevné podl. |  |  | 0 |  |  | 0
Kulturní památka |  |  | 0 |  |  | 0
Celkem DN | [5 empty] | 0
Náklady na umístění stavby (NUS) |  |  | Kč | % | Základna | Kč
Zařízení staveniště |  |  |  | 0 | 0 | 0
Mimostav. doprava |  |  | 0 |  |  | 0
Územní vlivy |  |  | 0 |  |  | 0
Provozní vlivy |  |  | 0 |  |  | 0
Ostatní |  |  | 0 |  |  | 0
NUS z rozpočtu |  |  | 0 |  |  | 0
Celkem NUS | [5 empty] | 0
Celkem VRN |  |  | 0
Ostatní rozpočtové náklady ORN
Ostatní rozpočtové náklady (ORN) |  |  | Kč | % | Základna | Kč
|  |  | 0 |  |  | 0
Celkem ORN | [5 empty] | 0