## Rekapitulace stavby
Export Komplet | [27 empty] | 2.0 | ZAMOK |  |  |  |  | False | False | {9d06e085-70e2-4a2e-8487-f7f274566e6f}
[33 empty] | 0,01 | 21
[33 empty] | 0,01 | 15
|  | REKAPITULACE STAVBY | [17 empty] | v --- níže se nacházejí doplnkové a pomocné údaje k sestavám --- v | [11 empty] | Návod na vyplnění | 0,001
|  | Kód: |  |  |  |  | 2020/162 | [24 empty] | Měnit lze pouze buňky se žlutým podbarvením! 1) na prvním listu Rekapitulace stavby vyplňte v sestavě a) Souhrnný list - údaje o Uchazeči (přenesou se do ostatních sestav i v jiných listech) b) Rekapitulace objektů - potřebné Ostatní náklady 2) na vybraných listech vyplňte v sestavě a) Krycí list - údaje o Uchazeči, pokud se liší od údajů o Uchazeči na Souhrnném listu (údaje se přenesou do ostatních sestav v daném listu) b) Rekapitulace rozpočtu - potřebné Ostatní náklady c) Celkové náklady za stavbu - ceny u položek - množství, pokud má žluté podbarvení - a v případě potřeby poznámku (ta je ve skrytém sloupci) | 0,01
|  | Stavba: |  |  |  |  | Stavební úpravy a změna užívání části objektu, Laboratoř - ordinace | [25 empty] | 0,01
|  | KSO: | [13 empty] | CC-CZ: | [16 empty] | 0,01
|  | Místo: |  |  |  |  | p.č. 1285/8 | [8 empty] | Datum: |  | 25. 9. 2020 | [14 empty] | 0,01
0,01
|  | Zadavatel: | [13 empty] | IČ: | [16 empty] | 0,01
|  |  | MČ Praha 8, Zenklova 1/35, Libeň | [12 empty] | DIČ: | [16 empty] | 0,01
0,01
|  | Uchazeč: | [13 empty] | IČ: |  | Vyplň údaj | [14 empty] | 0,01
|  |  | Vyplň údaj | [12 empty] | DIČ: |  | Vyplň údaj | [14 empty] | 0,01
False
|  | Projektant: | [13 empty] | IČ: | [16 empty] | False
|  |  | KFJ s.r.o. | [12 empty] | DIČ: | [16 empty] | True
0,01
|  | Zpracovatel: | [13 empty] | IČ: | [16 empty] | 0,01
|  |  | KFJ s.r.o. | [12 empty] | DIČ: | [16 empty] | True
Poznámka:
|  | Cena bez DPH | [13 empty] | 0
[8 empty] | Sazba daně |  |  | Základ daně |  |  |  |  | Výše daně
|  | DPH |  | základní |  |  |  | 21% |  |  | 0 |  |  |  |  | 0
|  |  |  | snížená |  |  |  | 15% |  |  | 0 |  |  |  |  | 0
|  |  |  | zákl. přenesená |  |  |  | 21% |  |  | 0 |  |  |  |  | 0
|  |  |  | sníž. přenesená |  |  |  | 15% |  |  | 0 |  |  |  |  | 0
|  |  |  | nulová |  |  |  | 0% |  |  | 0 |  |  |  |  | 0
|  | Cena s DPH | [6 empty] | v |  |  | CZK |  |  |  | 0
|  | Projektant | [11 empty] | Zpracovatel
|  | Datum a podpis: | [7 empty] | Razítko |  |  |  | Datum a podpis: |  |  | Razítko
|  | Objednavatel | [11 empty] | Uchazeč
|  | Datum a podpis: | [7 empty] | Razítko |  |  |  | Datum a podpis: |  |  | Razítko
REKAPITULACE OBJEKTŮ STAVBY A SOUPISŮ PRACÍ
| Kód: | [6 empty] | 2020/162
| Stavba: | [6 empty] | Stavební úpravy a změna užívání části objektu, Laboratoř - ordinace
| Místo: | [6 empty] | p.č. 1285/8 | [6 empty] | Datum: |  | 25. 9. 2020
| Zadavatel: | [6 empty] | MČ Praha 8, Zenklova 1/35, Libeň | [6 empty] | Projektant: |  | KFJ s.r.o. |  |  | Informatívní údaje z listů zakázek
| Uchazeč: | [13 empty] | Zpracovatel: |  | KFJ s.r.o.
| Kód |  |  |  | Popis | [7 empty] | Cena bez DPH [CZK] |  |  |  |  | Cena s DPH [CZK] | Typ | z toho Ostat. náklady [CZK] | DPH [CZK] | Normohodiny [h] | DPH základní [CZK] | DPH snížená [CZK] | DPH základní přenesená [CZK] | DPH snížená přenesená [CZK] | Základna DPH základní | Základna DPH snížená | Základna DPH zákl. přenesená | Základna DPH sníž. přenesená | Základna DPH nulová
| Náklady z rozpočtů | [11 empty] | 0 |  |  |  |  | 0 |  | 0 | 0 | 0 | 0 | 0 | 0 | 0 | 0 | 0 | 0 | 0 | 0 |  | D | 0 |  | IMPORT | {9d06e085-70e2-4a2e-8487-f7f274566e6f} | {00000000-0000-0000-0000-000000000000}
/ |  | 2020/162 |  |  |  | Stavební úpravy a změna užívání části objektu, Laboratoř - ordinace | [6 empty] | 0 |  |  |  |  | 0 | STA | 0 | 0 | 0 | 0 | 0 | 0 | 0 | 0 | 0 | 0 | 0 | 0 |  |  | 1 | ###NOINSERT### | IMPORT | {9d06e085-70e2-4a2e-8487-f7f274566e6f} | {00000000-0000-0000-0000-000000000000}

## 2020-162 - Stavební úprav...
{9d06e085-70e2-4a2e-8487-f7f274566e6f}
2
| KRYCÍ LIST SOUPISU PRACÍ | [7 empty] | v --- níže se nacházejí doplnkové a pomocné údaje k sestavám --- v | [8 empty] | False
Stavba:
Stavební úpravy a změna užívání části objektu, Laboratoř - ordinace
| KSO: |  |  |  |  | CC-CZ:
| Místo: |  | p.č. 1285/8 |  |  | Datum: | 25. 9. 2020
| Zadavatel: |  |  |  |  | IČ:
|  | MČ Praha 8, Zenklova 1/35, Libeň |  |  |  | DIČ:
| Uchazeč: |  |  |  |  | IČ: | Vyplň údaj
|  | Vyplň údaj |  |  |  | DIČ: | Vyplň údaj
| Projektant: |  |  |  |  | IČ:
|  | KFJ s.r.o. |  |  |  | DIČ:
| Zpracovatel: |  |  |  |  | IČ:
|  | KFJ s.r.o. |  |  |  | DIČ:
Poznámka:
| Náklady z rozpočtu | [5 empty] | 0
| Ostatní náklady | [5 empty] | 0
| Cena bez DPH | [5 empty] | 0
|  |  | Základ daně |  |  | Sazba daně | Výše daně
| DPH | základní | 0 |  |  | 21% | 0
|  | snížená | 0 |  |  | 15% | 0
|  | zákl. přenesená | 0 |  |  | 21% | 0
|  | sníž. přenesená | 0 |  |  | 15% | 0
|  | nulová | 0 |  |  | 0% | 0
| Cena s DPH |  |  | v | CZK |  | 0
| Projektant |  |  | Zpracovatel
| Datum a podpis: |  | Razítko | Datum a podpis: |  |  | Razítko
| Objednavatel |  |  | Uchazeč
| Datum a podpis: |  | Razítko | Datum a podpis: |  |  | Razítko
REKAPITULACE ČLENĚNÍ SOUPISU PRACÍ
Stavba:
Stavební úpravy a změna užívání části objektu, Laboratoř - ordinace
Místo: |  |  | p.č. 1285/8 |  |  | Datum: | 25. 9. 2020
Zadavatel: |  |  | MČ Praha 8, Zenklova 1/35, Libeň |  |  | Projektant: | KFJ s.r.o.
Uchazeč: |  |  | Vyplň údaj |  |  | Zpracovatel: | KFJ s.r.o.
Kód dílu - Popis | [6 empty] | Cena celkem [CZK]
1) Náklady ze soupisu prací | [6 empty] | 0 | [11 empty] | -1
| HSV - Práce a dodávky HSV | [5 empty] | 0
| 3 - Svislé a kompletní konstrukce | [5 empty] | 0
| 6 - Úpravy povrchů, podlahy a osazování výplní | [5 empty] | 0
| 9 - Ostatní konstrukce a práce, bourání | [5 empty] | 0
| 997 - Přesun sutě | [5 empty] | 0
| 998 - Přesun hmot | [5 empty] | 0
| PSV - Práce a dodávky PSV | [5 empty] | 0
| 721 - Zdravotechnika - vnitřní kanalizace | [5 empty] | 0
| 722 - Zdravotechnika - vnitřní vodovod | [5 empty] | 0
| 724 - Zdravotechnika - strojní vybavení | [5 empty] | 0
| 725 - Zdravotechnika - zařizovací předměty | [5 empty] | 0
| 733 - Ústřední vytápění - rozvodné potrubí | [5 empty] | 0
| 734 - Ústřední vytápění - armatury | [5 empty] | 0
| 735 - Ústřední vytápění - otopná tělesa | [5 empty] | 0
| 741 - Elektroinstalace - silnoproud | [5 empty] | 0
| 751 - Vzduchotechnika | [5 empty] | 0
| 763 - Konstrukce suché výstavby | [5 empty] | 0
| 766 - Konstrukce truhlářské | [5 empty] | 0
| 767 - Konstrukce zámečnické | [5 empty] | 0
| 771 - Podlahy z dlaždic | [5 empty] | 0
| 776 - Podlahy povlakové | [5 empty] | 0
| 781 - Dokončovací práce - obklady | [5 empty] | 0
| 783 - Dokončovací práce - nátěry | [5 empty] | 0
| 784 - Dokončovací práce - malby a tapety | [5 empty] | 0
| VRN - Vedlejší rozpočtové náklady | [5 empty] | 0
| VRN3 - Zařízení staveniště | [5 empty] | 0
| VRN6 - Územní vlivy | [5 empty] | 0
| VRN7 - Provozní vlivy | [5 empty] | 0
2) Ostatní náklady | [6 empty] | 0 |  |  | DPH
| Zařízení staveniště | [5 empty] | 0 |  |  | základní | [12 empty] | VRN | 0 | 0 | 0 | 0 | 0 | 1
| Projektové práce | [5 empty] | 0 |  |  | základní | [12 empty] | VRN | 0 | 0 | 0 | 0 | 0 | 1
| Územní vlivy | [5 empty] | 0 |  |  | základní | [12 empty] | VRN | 0 | 0 | 0 | 0 | 0 | 1
| Provozní vlivy | [5 empty] | 0 |  |  | základní | [12 empty] | VRN | 0 | 0 | 0 | 0 | 0 | 1
| Jiné VRN | [5 empty] | 0 |  |  | základní | [12 empty] | VRN | 0 | 0 | 0 | 0 | 0 | 1
| Kompletační činnost | [5 empty] | 0 |  |  | základní | [12 empty] | KOMPLETACNA | 0 | 0 | 0 | 0 | 0 | 1
Celkové náklady za stavbu 1) + 2) | [6 empty] | 0
SOUPIS PRACÍ
Stavba:
Stavební úpravy a změna užívání části objektu, Laboratoř - ordinace
Místo: |  |  | p.č. 1285/8 |  |  | Datum: | 25. 9. 2020
Zadavatel: |  |  | MČ Praha 8, Zenklova 1/35, Libeň |  |  | Projektant: | KFJ s.r.o.
Uchazeč: |  |  | Vyplň údaj |  |  | Zpracovatel: | KFJ s.r.o.
PČ | Typ | Kód | Popis | MJ | Množství | J.cena [CZK] | Cena celkem [CZK] | Cenová soustava |  | DPH | J. Nh [h] | Nh celkem [h] | J. hmotnost [t] | Hmotnost celkem [t] | J. suť [t] | Suť Celkem [t]
Náklady soupisu celkem | [6 empty] | 0 |  |  |  |  | 0 |  | 23.527 |  | 20.2019 |  | D | -1 | [10 empty] | 0
| D | HSV | Práce a dodávky HSV |  |  |  | 0 |  |  |  |  | 0 |  | 13.2514 |  | 11.0205 | 1 | D | 0 |  |  |  | ROZPOCET | [6 empty] | 0
| D | 3 | Svislé a kompletní konstrukce |  |  |  | 0 |  |  |  |  | 0 |  | 0.46464 |  | 0 | 1 | D | 1 |  |  |  | ROZPOCET | [6 empty] | 0
1 | K | 317944321 | Válcované nosníky do č.12 dodatečně osazované do připravených otvorů | t | 0.009 |  | 0 |  |  | základní |  | 0 | 1.09 | 0.00981 | 0 | 0 | 4 | K | 2 |  |  |  | ROZPOCET | 0 | 0 | 0 | 0 | 0 | 1 | 0 | 4 | 1640723961
| P |  | Poznámka k položce: 2x L 50x50x5 | [14 empty] | P | 2
| VV |  | 1,2*2*3,85/1000 |  | 0.009 | [12 empty] | VV | 2 | 2 | True | 1 | ROZPOCET
2 | K | 342272225 | Příčka z pórobetonových hladkých tvárnic na tenkovrstvou maltu tl 100 mm | m2 | 7.024 |  | 0 |  |  | základní |  | 0 | 0.05897 | 0.41421 | 0 | 0 | 4 | K | 2 |  |  |  | ROZPOCET | 0 | 0 | 0 | 0 | 0 | 1 | 0 | 4 | -914727075
| VV |  | 2,7*3,2-0,8*2,02 |  | 7.024 | [12 empty] | VV | 2 | 2 | True | 1 | ROZPOCET
3 | K | 346244381 | Plentování jednostranné v do 200 mm válcovaných nosníků cihlami | m2 | 0.228 |  | 0 |  |  | základní |  | 0 | 0.17818 | 0.040625 | 0 | 0 | 4 | K | 2 |  |  |  | ROZPOCET | 0 | 0 | 0 | 0 | 0 | 1 | 0 | 4 | 835370476
| VV |  | 1,2*0,19 |  | 0.228 | [12 empty] | VV | 2 | 2 | True | 1 | ROZPOCET
| D | 6 | Úpravy povrchů, podlahy a osazování výplní |  |  |  | 0 |  |  |  |  | 0 |  | 12.7603 |  | 0 | 1 | D | 1 |  |  |  | ROZPOCET | [6 empty] | 0
4 | K | 612131121 | Penetrační disperzní nátěr vnitřních stěn nanášený ručně | m2 | 356.805 |  | 0 |  |  | základní |  | 0 | 0.00026 | 0.092769 | 0 | 0 | 4 | K | 2 |  |  |  | ROZPOCET | 0 | 0 | 0 | 0 | 0 | 1 | 0 | 4 | 1272840082
| VV |  | "4.01" (30,42-2,93)*2,9 |  | 79.721 | [12 empty] | VV | 2 | 2 | True | 0 | ROZPOCET
| VV |  | "4.02" (12,34-2,93)*2,9 |  | 27.289 | [12 empty] | VV | 2 | 2 | True | 0 | ROZPOCET
| VV |  | "4.03" 9,82*2,9 |  | 28.478 | [12 empty] | VV | 2 | 2 | True | 0 | ROZPOCET
| VV |  | "4.04" 19,65*2,9 |  | 56.985 | [12 empty] | VV | 2 | 2 | True | 0 | ROZPOCET
| VV |  | "4.05" 18,83*2,9 |  | 54.607 | [12 empty] | VV | 2 | 2 | True | 0 | ROZPOCET
| VV |  | "4.06" 18,26*2,9+2,88*2,9 |  | 61.306 | [12 empty] | VV | 2 | 2 | True | 0 | ROZPOCET
| VV |  | "4.07" 31,71*2,9+1,37*2,9 |  | 95.932 | [12 empty] | VV | 2 | 2 | True | 0 | ROZPOCET
| VV |  | "4.08" 31,18*2,9 |  | 90.422 | [12 empty] | VV | 2 | 2 | True | 0 | ROZPOCET
| VV |  | "odpočet obkl" -137,935 |  | -137.935 | [12 empty] | VV | 2 | 2 | True | 0 | ROZPOCET
| VV |  | Součet |  | 356.805 | [12 empty] | VV | 2 | 4 | True | 1 | ROZPOCET
5 | K | 612142001 | Potažení vnitřních stěn sklovláknitým pletivem vtlačeným do tenkovrstvé hmoty | m2 | 356.805 |  | 0 |  |  | základní |  | 0 | 0.00438 | 1.5628 | 0 | 0 | 4 | K | 2 |  |  |  | ROZPOCET | 0 | 0 | 0 | 0 | 0 | 1 | 0 | 4 | -1000673700
6 | K | 612311131 | Potažení vnitřních stěn vápenným štukem tloušťky do 3 mm | m2 | 356.805 |  | 0 |  |  | základní |  | 0 | 0.003 | 1.0704 | 0 | 0 | 4 | K | 2 |  |  |  | ROZPOCET | 0 | 0 | 0 | 0 | 0 | 1 | 0 | 4 | 587780137
7 | K | 612325111 | Vápenocementová hladká omítka rýh ve stěnách šířky do 150 mm | m2 | 4.05 |  | 0 |  |  | základní |  | 0 | 0.0382 | 0.15471 | 0 | 0 | 4 | K | 2 |  |  |  | ROZPOCET | 0 | 0 | 0 | 0 | 0 | 1 | 0 | 4 | 1372198934
| VV |  | 135,000*0,03 |  | 4.05 | [12 empty] | VV | 2 | 2 | True | 1 | ROZPOCET
8 | K | 612325413 | Oprava vnitřní vápenocementové hladké omítky stěn v rozsahu plochy do 50% | m2 | 356.805 |  | 0 |  |  | základní |  | 0 | 0.0262 | 9.3483 | 0 | 0 | 4 | K | 2 |  |  |  | ROZPOCET | 0 | 0 | 0 | 0 | 0 | 1 | 0 | 4 | -25818044
9 | K | 642942611 | Osazování zárubní nebo rámů dveřních kovových do 2,5 m2 na montážní pěnu | kus | 1 |  | 0 |  |  | základní |  | 0 | 0.00048 | 0.00048 | 0 | 0 | 4 | K | 2 |  |  |  | ROZPOCET | 0 | 0 | 0 | 0 | 0 | 1 | 0 | 4 | 802425262
10 | M | 55331481 | zárubeň jednokřídlá ocelová pro zdění tl stěny 75-100mm rozměru 700/1970, 2100mm | kus | 1 |  | 0 |  |  | základní |  | 0 | 0.01225 | 0.01225 | 0 | 0 | 8 | M | 2 |  |  |  | ROZPOCET | 0 | 0 | 0 | 0 | 0 | 1 | 0 | 4 | 168647175
11 | K | 642944121 | Osazování ocelových zárubní dodatečné pl do 2,5 m2 | kus | 8 |  | 0 |  |  | základní |  | 0 | 0.04684 | 0.37472 | 0 | 0 | 4 | K | 2 |  |  |  | ROZPOCET | 0 | 0 | 0 | 0 | 0 | 1 | 0 | 4 | -1112935422
12 | M | 55331492 | zárubeň jednokřídlá ocelová pro zdění tl stěny 160-200mm rozměru 800/1970, 2100mm | kus | 7 |  | 0 |  |  | základní |  | 0 | 0.01793 | 0.12551 | 0 | 0 | 8 | M | 2 |  |  |  | ROZPOCET | 0 | 0 | 0 | 0 | 0 | 1 | 0 | 4 | 484181838
13 | M | 55331568 | zárubeň jednokřídlá ocelová pro zdění s protipožární úpravou tl stěny 160-200mm rozměru 900/1970, 2100mm | kus | 1 |  | 0 |  |  | základní |  | 0 | 0.01834 | 0.01834 | 0 | 0 | 8 | M | 2 |  |  |  | ROZPOCET | 0 | 0 | 0 | 0 | 0 | 1 | 0 | 4 | 1494802006
| D | 9 | Ostatní konstrukce a práce, bourání |  |  |  | 0 |  |  |  |  | 0 |  | 0.026476 |  | 11.0205 | 1 | D | 1 |  |  |  | ROZPOCET | [6 empty] | 0
14 | K | 949101111 | Lešení pomocné pro objekty pozemních staveb s lešeňovou podlahou v do 1,9 m zatížení do 150 kg/m2 | m2 | 155.74 |  | 0 |  |  | základní |  | 0 | 0.00013 | 0.020246 | 0 | 0 | 4 | K | 2 |  |  |  | ROZPOCET | 0 | 0 | 0 | 0 | 0 | 1 | 0 | 4 | -1714634708
| VV |  | "4.01" 30,29 |  | 30.29 | [12 empty] | VV | 2 | 2 | True | 0 | ROZPOCET
| VV |  | "4.02" 8,64 |  | 8.64 | [12 empty] | VV | 2 | 2 | True | 0 | ROZPOCET
| VV |  | "4.03" 4,69 |  | 4.69 | [12 empty] | VV | 2 | 2 | True | 0 | ROZPOCET
| VV |  | "4.04" 20,9 |  | 20.9 | [12 empty] | VV | 2 | 2 | True | 0 | ROZPOCET
| VV |  | "4.05" 16,35 |  | 16.35 | [12 empty] | VV | 2 | 2 | True | 0 | ROZPOCET
| VV |  | "4.06" 17,91 |  | 17.91 | [12 empty] | VV | 2 | 2 | True | 0 | ROZPOCET
| VV |  | "4.07" 27,61 |  | 27.61 | [12 empty] | VV | 2 | 2 | True | 0 | ROZPOCET
| VV |  | "4.08" 29,35 |  | 29.35 | [12 empty] | VV | 2 | 2 | True | 0 | ROZPOCET
| VV |  | Součet |  | 155.74 | [12 empty] | VV | 2 | 4 | True | 1 | ROZPOCET
15 | K | 952901111 | Vyčištění budov bytové a občanské výstavby při výšce podlaží do 4 m | m2 | 155.74 |  | 0 |  |  | základní |  | 0 | 4e-05 | 0.0062296 | 0 | 0 | 4 | K | 2 |  |  |  | ROZPOCET | 0 | 0 | 0 | 0 | 0 | 1 | 0 | 4 | -141003190
| VV |  | "4.01" 30,29 |  | 30.29 | [12 empty] | VV | 2 | 2 | True | 0 | ROZPOCET
| VV |  | "4.02" 8,64 |  | 8.64 | [12 empty] | VV | 2 | 2 | True | 0 | ROZPOCET
| VV |  | "4.03" 4,69 |  | 4.69 | [12 empty] | VV | 2 | 2 | True | 0 | ROZPOCET
| VV |  | "4.04" 20,9 |  | 20.9 | [12 empty] | VV | 2 | 2 | True | 0 | ROZPOCET
| VV |  | "4.05" 16,35 |  | 16.35 | [12 empty] | VV | 2 | 2 | True | 0 | ROZPOCET
| VV |  | "4.06" 17,91 |  | 17.91 | [12 empty] | VV | 2 | 2 | True | 0 | ROZPOCET
| VV |  | "4.07" 27,61 |  | 27.61 | [12 empty] | VV | 2 | 2 | True | 0 | ROZPOCET
| VV |  | "4.08" 29,35 |  | 29.35 | [12 empty] | VV | 2 | 2 | True | 0 | ROZPOCET
| VV |  | Součet |  | 155.74 | [12 empty] | VV | 2 | 4 | True | 1 | ROZPOCET
16 | K | 961031311 | Bourání základů cihelných na MV nebo MVC | m3 | 2.55 |  | 0 |  |  | základní |  | 0 | 0 | 0 | 1.8 | 4.59 | 4 | K | 2 |  |  |  | ROZPOCET | 0 | 0 | 0 | 0 | 0 | 1 | 0 | 4 | -1436589215
| VV |  | 2,93*3,2*0,19+2,4*3,2*0,19-0,9*2,02*2*0,19 |  | 2.55 | [12 empty] | VV | 2 | 2 | True | 1 | ROZPOCET
17 | K | 962031136 | Bourání příček z tvárnic nebo příčkovek tl do 150 mm | m2 | 11.433 |  | 0 |  |  | základní |  | 0 | 0 | 0 | 0.117 | 1.3377 | 4 | K | 2 |  |  |  | ROZPOCET | 0 | 0 | 0 | 0 | 0 | 1 | 0 | 4 | -1034385122
| P |  | Poznámka k položce: odstranění stolů z ytongu | [14 empty] | P | 2
| VV |  | 0,45*0,68+0,68*0,9+0,755*1,45+1,45*0,9+2,665*0,87+0,87*0,9*3+2,055*0,725+0,725*0,9*3 |  | 11.433 | [12 empty] | VV | 2 | 2 | True | 1 | ROZPOCET
18 | K | 968072455 | Vybourání kovových dveřních zárubní pl do 2 m2 | m2 | 16.564 |  | 0 |  |  | základní |  | 0 | 0 | 0 | 0.076 | 1.2589 | 4 | K | 2 |  |  |  | ROZPOCET | 0 | 0 | 0 | 0 | 0 | 1 | 0 | 4 | -1774362529
| VV |  | 1*2,02+0,9*2,02*8 |  | 16.564 | [12 empty] | VV | 2 | 2 | True | 1 | ROZPOCET
19 | K | 971033641 | Vybourání otvorů ve zdivu cihelném pl do 4 m2 na MVC nebo MV tl do 300 mm | m3 | 1.98 |  | 0 |  |  | základní |  | 0 | 0 | 0 | 1.8 | 3.564 | 4 | K | 2 |  |  |  | ROZPOCET | 0 | 0 | 0 | 0 | 0 | 1 | 0 | 4 | -203744902
| VV |  | 0,9*2,2 |  | 1.98 | [12 empty] | VV | 2 | 2 | True | 1 | ROZPOCET
20 | K | 974031121 | Vysekání rýh ve zdivu cihelném hl do 30 mm š do 30 mm | m | 135 |  | 0 |  |  | základní |  | 0 | 0 | 0 | 0.002 | 0.27 | 4 | K | 2 |  |  |  | ROZPOCET | 0 | 0 | 0 | 0 | 0 | 1 | 0 | 4 | 1017050132
| D | 997 | Přesun sutě |  |  |  | 0 |  |  |  |  | 0 |  | 0 |  | 0 | 1 | D | 1 |  |  |  | ROZPOCET | [6 empty] | 0
21 | K | 997013117 | Vnitrostaveništní doprava suti a vybouraných hmot pro budovy v do 24 m s použitím mechanizace | t | 20.202 |  | 0 |  |  | základní |  | 0 | 0 | 0 | 0 | 0 | 4 | K | 2 |  |  |  | ROZPOCET | 0 | 0 | 0 | 0 | 0 | 1 | 0 | 4 | 1206039107
22 | K | 997013501 | Odvoz suti a vybouraných hmot na skládku nebo meziskládku do 1 km se složením | t | 20.202 |  | 0 |  |  | základní |  | 0 | 0 | 0 | 0 | 0 | 4 | K | 2 |  |  |  | ROZPOCET | 0 | 0 | 0 | 0 | 0 | 1 | 0 | 4 | -750129532
23 | K | 997013509 | Příplatek k odvozu suti a vybouraných hmot na skládku ZKD 1 km přes 1 km | t | 585.858 |  | 0 |  |  | základní |  | 0 | 0 | 0 | 0 | 0 | 4 | K | 2 |  |  |  | ROZPOCET | 0 | 0 | 0 | 0 | 0 | 1 | 0 | 4 | 1321401624
| P |  | Poznámka k položce: příplatek za dalších 29 km | [14 empty] | P | 2
| VV |  | 20,202*29 'Přepočtené koeficientem množství |  | 585.858 | [12 empty] | VV | 2 | 2 | False | 1 | ROZPOCET
24 | K | 997013631 | Poplatek za uložení na skládce (skládkovné) stavebního odpadu směsného kód odpadu 17 09 04 | t | 20.202 |  | 0 |  |  | základní |  | 0 | 0 | 0 | 0 | 0 | 4 | K | 2 |  |  |  | ROZPOCET | 0 | 0 | 0 | 0 | 0 | 1 | 0 | 4 | 1503595911
| D | 998 | Přesun hmot |  |  |  | 0 |  |  |  |  | 0 |  | 0 |  | 0 | 1 | D | 1 |  |  |  | ROZPOCET | [6 empty] | 0
25 | K | 998011003 | Přesun hmot pro budovy zděné v do 24 m | t | 13.251 |  | 0 |  |  | základní |  | 0 | 0 | 0 | 0 | 0 | 4 | K | 2 |  |  |  | ROZPOCET | 0 | 0 | 0 | 0 | 0 | 1 | 0 | 4 | -1538586230
| D | PSV | Práce a dodávky PSV |  |  |  | 0 |  |  |  |  | 0 |  | 10.2756 |  | 9.1813 | 2 | D | 0 |  |  |  | ROZPOCET | [6 empty] | 0
| D | 721 | Zdravotechnika - vnitřní kanalizace |  |  |  | 0 |  |  |  |  | 0 |  | 0.02135 |  | 0 | 2 | D | 1 |  |  |  | ROZPOCET | [6 empty] | 0
26 | K | 721171915 | Potrubí z PP propojení potrubí DN 110 | kus | 6 |  | 0 |  |  | základní |  | 0 | 0.001 | 0.006 | 0 | 0 | 16 | K | 2 |  |  |  | ROZPOCET | 0 | 0 | 0 | 0 | 0 | 1 | 0 | 16 | -18940871
27 | K | 721174043 | Potrubí kanalizační z PP připojovací DN 50 | m | 31.98 |  | 0 |  |  | základní |  | 0 | 0.00048 | 0.01535 | 0 | 0 | 16 | K | 2 |  |  |  | ROZPOCET | 0 | 0 | 0 | 0 | 0 | 1 | 0 | 16 | -614287652
| VV |  | (0,7+2,41+1+0,55+7,22+0,3+0,24+4,8+0,99+5,43+0,24+0,36*2)*1,3 |  | 31.98 | [12 empty] | VV | 2 | 2 | True | 1 | ROZPOCET
28 | K | 721290111 | Zkouška těsnosti potrubí kanalizace vodou do DN 125 | m | 31.98 |  | 0 |  |  | základní |  | 0 | 0 | 0 | 0 | 0 | 16 | K | 2 |  |  |  | ROZPOCET | 0 | 0 | 0 | 0 | 0 | 1 | 0 | 16 | -416844037
29 | K | 998721103 | Přesun hmot tonážní pro vnitřní kanalizace v objektech v do 24 m | t | 0.021 |  | 0 |  |  | základní |  | 0 | 0 | 0 | 0 | 0 | 16 | K | 2 |  |  |  | ROZPOCET | 0 | 0 | 0 | 0 | 0 | 1 | 0 | 16 | -620767602
| D | 722 | Zdravotechnika - vnitřní vodovod |  |  |  | 0 |  |  |  |  | 0 |  | 0.052224 |  | 0 | 2 | D | 1 |  |  |  | ROZPOCET | [6 empty] | 0
30 | K | 722176113 | Montáž potrubí plastové spojované svary polyfuzně do D 25 mm | m | 58.419 |  | 0 |  |  | základní |  | 0 | 0.00043 | 0.02512 | 0 | 0 | 16 | K | 2 |  |  |  | ROZPOCET | 0 | 0 | 0 | 0 | 0 | 1 | 0 | 16 | 832410869
| VV |  | (0,78+0,1*2+3,1+0,7*2+0,2+6,48+1,03+0,833+2,41+0,2*2+1,5+1,14)*2*1,5 |  | 58.419 | [12 empty] | VV | 2 | 2 | True | 1 | ROZPOCET
31 | M | 28615105 | trubka tlaková PPR řada PN 10 25x2,3x4000mm | m | 58.419 |  | 0 |  |  | základní |  | 0 | 0.00038 | 0.022199 | 0 | 0 | 32 | M | 2 |  |  |  | ROZPOCET | 0 | 0 | 0 | 0 | 0 | 1 | 0 | 16 | 434661636
32 | K | 722230103 | Ventil přímý G 1" se dvěma závity | kus | 6 |  | 0 |  |  | základní |  | 0 | 0.00072 | 0.00432 | 0 | 0 | 16 | K | 2 |  |  |  | ROZPOCET | 0 | 0 | 0 | 0 | 0 | 1 | 0 | 16 | 1195236731
33 | K | 722290234 | Proplach a dezinfekce vodovodního potrubí do DN 80 | m | 58.419 |  | 0 |  |  | základní |  | 0 | 1e-05 | 0.00058419 | 0 | 0 | 16 | K | 2 |  |  |  | ROZPOCET | 0 | 0 | 0 | 0 | 0 | 1 | 0 | 16 | -2080553914
| VV |  | (0,78+0,1*2+3,1+0,7*2+0,2+6,48+1,03+0,833+2,41+0,2*2+1,5+1,14)*2*1,5 |  | 58.419 | [12 empty] | VV | 2 | 2 | True | 1 | ROZPOCET
34 | K | 998722103 | Přesun hmot tonážní pro vnitřní vodovod v objektech v do 24 m | t | 0.052 |  | 0 |  |  | základní |  | 0 | 0 | 0 | 0 | 0 | 16 | K | 2 |  |  |  | ROZPOCET | 0 | 0 | 0 | 0 | 0 | 1 | 0 | 16 | 145721490
| D | 724 | Zdravotechnika - strojní vybavení |  |  |  | 0 |  |  |  |  | 0 |  | 0.11163 |  | 0 | 2 | D | 1 |  |  |  | ROZPOCET | [6 empty] | 0
35 | K | 724131111VL | Kompaktní, automatická přečerpávací stanice | soubor | 3 |  | 0 |  |  | základní |  | 0 | 0.03721 | 0.11163 | 0 | 0 | 16 | K | 2 |  |  |  | ROZPOCET | 0 | 0 | 0 | 0 | 0 | 1 | 0 | 16 | 842396737
36 | K | 998724103 | Přesun hmot tonážní pro strojní vybavení v objektech v do 24 m | t | 0.112 |  | 0 |  |  | základní |  | 0 | 0 | 0 | 0 | 0 | 16 | K | 2 |  |  |  | ROZPOCET | 0 | 0 | 0 | 0 | 0 | 1 | 0 | 16 | 464941338
| D | 725 | Zdravotechnika - zařizovací předměty |  |  |  | 0 |  |  |  |  | 0 |  | 0.40602 |  | 0.43702 | 2 | D | 1 |  |  |  | ROZPOCET | [6 empty] | 0
37 | K | 725210821 | Demontáž umyvadel bez výtokových armatur | soubor | 6 |  | 0 |  |  | základní |  | 0 | 0 | 0 | 0.01946 | 0.11676 | 16 | K | 2 |  |  |  | ROZPOCET | 0 | 0 | 0 | 0 | 0 | 1 | 0 | 16 | 610298042
38 | K | 725211603 | Umyvadlo keramické bílé šířky 600 mm bez krytu na sifon připevněné na stěnu šrouby | soubor | 10 |  | 0 |  |  | základní |  | 0 | 0.01647 | 0.1647 | 0 | 0 | 16 | K | 2 |  |  |  | ROZPOCET | 0 | 0 | 0 | 0 | 0 | 1 | 0 | 16 | -594824293
39 | K | 725211705 | Umývátko keramické bílé rohové šířky 450 mm připevněné na stěnu šrouby | soubor | 2 |  | 0 |  |  | základní |  | 0 | 0.01396 | 0.02792 | 0 | 0 | 16 | K | 2 |  |  |  | ROZPOCET | 0 | 0 | 0 | 0 | 0 | 1 | 0 | 16 | -444188149
40 | K | 725530823VL | Demontáž laboratorního nábytku postupnou demontáží vč. odpojení od sítí | ks | 2 |  | 0 |  |  | základní |  | 0 | 0 | 0 | 0.155 | 0.31 | 16 | K | 2 |  |  |  | ROZPOCET | 0 | 0 | 0 | 0 | 0 | 1 | 0 | 16 | -737376625
41 | K | 725532112 | Elektrický ohřívač zásobníkový akumulační závěsný svislý 50 l / 2 kW | soubor | 6 |  | 0 |  |  | základní |  | 0 | 0.03034 | 0.18204 | 0 | 0 | 16 | K | 2 |  |  |  | ROZPOCET | 0 | 0 | 0 | 0 | 0 | 1 | 0 | 16 | -502042296
42 | K | 725590813 | Přemístění vnitrostaveništní demontovaných zařizovacích předmětů v objektech výšky do 24 m | t | 0.117 |  | 0 |  |  | základní |  | 0 | 0 | 0 | 0 | 0 | 16 | K | 2 |  |  |  | ROZPOCET | 0 | 0 | 0 | 0 | 0 | 1 | 0 | 16 | -1393623093
43 | K | 725813111 | Ventil rohový bez připojovací trubičky nebo flexi hadičky G 1/2" | soubor | 24 |  | 0 |  |  | základní |  | 0 | 0.00024 | 0.00576 | 0 | 0 | 16 | K | 2 |  |  |  | ROZPOCET | 0 | 0 | 0 | 0 | 0 | 1 | 0 | 16 | -2097755080
| VV |  | 12*2 |  | 24 | [12 empty] | VV | 2 | 2 | True | 1 | ROZPOCET
44 | K | 725820802 | Demontáž baterie stojánkové do jednoho otvoru | soubor | 6 |  | 0 |  |  | základní |  | 0 | 0 | 0 | 0.00086 | 0.00516 | 16 | K | 2 |  |  |  | ROZPOCET | 0 | 0 | 0 | 0 | 0 | 1 | 0 | 16 | 1899919656
45 | K | 725822611 | Baterie umyvadlová stojánková páková bez výpusti | soubor | 12 |  | 0 |  |  | základní |  | 0 | 0.0018 | 0.0216 | 0 | 0 | 16 | K | 2 |  |  |  | ROZPOCET | 0 | 0 | 0 | 0 | 0 | 1 | 0 | 16 | 555611836
46 | K | 725860811 | Demontáž uzávěrů zápachu jednoduchých | kus | 6 |  | 0 |  |  | základní |  | 0 | 0 | 0 | 0.00085 | 0.0051 | 16 | K | 2 |  |  |  | ROZPOCET | 0 | 0 | 0 | 0 | 0 | 1 | 0 | 16 | -1527379654
47 | K | 725861101 | Zápachová uzávěrka pro umyvadla DN 32 | kus | 12 |  | 0 |  |  | základní |  | 0 | 0.00023 | 0.00276 | 0 | 0 | 16 | K | 2 |  |  |  | ROZPOCET | 0 | 0 | 0 | 0 | 0 | 1 | 0 | 16 | -625901274
48 | K | 725980123 | Dvířka 30/30 | kus | 3 |  | 0 |  |  | základní |  | 0 | 0.00031 | 0.00093 | 0 | 0 | 16 | K | 2 |  |  |  | ROZPOCET | 0 | 0 | 0 | 0 | 0 | 1 | 0 | 16 | 2138076215
132 | K | 725980123VL | Zařizovací předměty - ventily, těsnění, prostupy, fitinky a ostatní drobné | soubor | 1 |  | 0 |  |  | základní |  | 0 | 0.00031 | 0.00031 | 0 | 0 | 16 | K | 2 |  |  |  | ROZPOCET | 0 | 0 | 0 | 0 | 0 | 1 | 0 | 16 | 956025074
49 | K | 998725103 | Přesun hmot tonážní pro zařizovací předměty v objektech v do 24 m | t | 0.406 |  | 0 |  |  | základní |  | 0 | 0 | 0 | 0 | 0 | 16 | K | 2 |  |  |  | ROZPOCET | 0 | 0 | 0 | 0 | 0 | 1 | 0 | 16 | 213247574
| D | 733 | Ústřední vytápění - rozvodné potrubí |  |  |  | 0 |  |  |  |  | 0 |  | 0.027491 |  | 0 | 2 | D | 1 |  |  |  | ROZPOCET | [6 empty] | 0
50 | K | 733223104 | Potrubí měděné tvrdé spojované měkkým pájením D 22x1 | m | 39.273 |  | 0 |  |  | základní |  | 0 | 0.0007 | 0.027491 | 0 | 0 | 16 | K | 2 |  |  |  | ROZPOCET | 0 | 0 | 0 | 0 | 0 | 1 | 0 | 16 | -678956257
| VV |  | (3,945+5,96+5,2)*2*1,3 |  | 39.273 | [12 empty] | VV | 2 | 2 | True | 1 | ROZPOCET
51 | K | 998733103 | Přesun hmot tonážní pro rozvody potrubí v objektech v do 24 m | t | 0.027 |  | 0 |  |  | základní |  | 0 | 0 | 0 | 0 | 0 | 16 | K | 2 |  |  |  | ROZPOCET | 0 | 0 | 0 | 0 | 0 | 1 | 0 | 16 | -1124356936
| D | 734 | Ústřední vytápění - armatury |  |  |  | 0 |  |  |  |  | 0 |  | 0.00606 |  | 0 | 2 | D | 1 |  |  |  | ROZPOCET | [6 empty] | 0
52 | K | 734221531 | Ventil závitový termostatický rohový jednoregulační G 3/8 PN 16 do 110°C bez hlavice ovládání | kus | 4 |  | 0 |  |  | základní |  | 0 | 0.00022 | 0.00088 | 0 | 0 | 16 | K | 2 |  |  |  | ROZPOCET | 0 | 0 | 0 | 0 | 0 | 1 | 0 | 16 | 504782294
53 | K | 734221679 | Termostatická hlavice kapalinová PN 10 do 110°C s dálkovým ovládáním ventilu | soubor | 4 |  | 0 |  |  | základní |  | 0 | 0.00027 | 0.00108 | 0 | 0 | 16 | K | 2 |  |  |  | ROZPOCET | 0 | 0 | 0 | 0 | 0 | 1 | 0 | 16 | -1904817358
54 | K | 734261334 | Šroubení topenářské rohové G 3/4 PN 16 do 120°C | kus | 10 |  | 0 |  |  | základní |  | 0 | 0.00041 | 0.0041 | 0 | 0 | 16 | K | 2 |  |  |  | ROZPOCET | 0 | 0 | 0 | 0 | 0 | 1 | 0 | 16 | 1652412283
55 | K | 998734103 | Přesun hmot tonážní pro armatury v objektech v do 24 m | t | 0.006 |  | 0 |  |  | základní |  | 0 | 0 | 0 | 0 | 0 | 16 | K | 2 |  |  |  | ROZPOCET | 0 | 0 | 0 | 0 | 0 | 1 | 0 | 16 | 1928381665
| D | 735 | Ústřední vytápění - otopná tělesa |  |  |  | 0 |  |  |  |  | 0 |  | 0.80256 |  | 0 | 2 | D | 1 |  |  |  | ROZPOCET | [6 empty] | 0
56 | K | 735151599 | Otopné těleso panelové dvoudeskové 2 přídavné přestupní plochy výška/délka 900/1200 mm výkon 2776 W | kus | 2 |  | 0 |  |  | základní |  | 0 | 0.06688 | 0.13376 | 0 | 0 | 16 | K | 2 |  |  |  | ROZPOCET | 0 | 0 | 0 | 0 | 0 | 1 | 0 | 16 | 2022936026
57 | K | 735151599VL | Zaregulování otopné soustavy | Nh | 10 |  | 0 |  |  | základní |  | 0 | 0.06688 | 0.6688 | 0 | 0 | 16 | K | 2 |  |  |  | ROZPOCET | 0 | 0 | 0 | 0 | 0 | 1 | 0 | 16 | -1916006088
58 | K | 998735103 | Přesun hmot tonážní pro otopná tělesa v objektech v do 24 m | t | 0.803 |  | 0 |  |  | základní |  | 0 | 0 | 0 | 0 | 0 | 16 | K | 2 |  |  |  | ROZPOCET | 0 | 0 | 0 | 0 | 0 | 1 | 0 | 16 | 23015448
| D | 741 | Elektroinstalace - silnoproud |  |  |  | 0 |  |  |  |  | 0 |  | 0 |  | 0.05 | 2 | D | 1 |  |  |  | ROZPOCET | [6 empty] | 0
59 | K | 741111801VL01 | Demontáž elektroinstalace | soubor | 1 |  | 0 |  |  | základní |  | 0 | 0 | 0 | 0.05 | 0.05 | 16 | K | 2 |  |  |  | ROZPOCET | 0 | 0 | 0 | 0 | 0 | 1 | 0 | 16 | -1752605222
| P |  | Poznámka k položce: odstranění stávajících rozvodů elektroinstalace v řešené části mimo rozvodné skříně, zaslepení rozvodů rozhlasu do krabic s víčkem, odstranění koncových prvků osvětlení, vypínačů a zásuvek. | [14 empty] | P | 2
60 | K | 741111801VL02 | Dodávka a montáž elektroinstalace silnorpoudu | soubor | 1 |  | 0 |  |  | základní |  | 0 | 0 | 0 | 0 | 0 | 16 | K | 2 |  |  |  | ROZPOCET | 0 | 0 | 0 | 0 | 0 | 1 | 0 | 16 | 635799747
| P |  | Poznámka k položce: dodávka a montáž rozvodů elektroinstalace v řešené části s napojením do stávající rozvodné skříně, dodávka a montáž koncových prvků osvětlení, vypínačů a zásuvek. | [14 empty] | P | 2
61 | K | 741111801VL03 | Dodávka a montáž elektroinstalace slaboproudu | soubor | 1 |  | 0 |  |  | základní |  | 0 | 0 | 0 | 0 | 0 | 16 | K | 2 |  |  |  | ROZPOCET | 0 | 0 | 0 | 0 | 0 | 1 | 0 | 16 | -547191073
| P |  | Poznámka k položce: dodávka a montáž rozvodů elektroinstalace v řešené části s napojením na stávající rozvody objektu, dodávka a montáž koncových prvků. | [14 empty] | P | 2
| D | 751 | Vzduchotechnika |  |  |  | 0 |  |  |  |  | 0 |  | 0 |  | 0.0457 | 2 | D | 1 |  |  |  | ROZPOCET | [6 empty] | 0
62 | K | 751311801 | Demontáž vyústě lineární podhledové do průřezu 0,200 m2 | kus | 15 |  | 0 |  |  | základní |  | 0 | 0 | 0 | 0.0005 | 0.0075 | 16 | K | 2 |  |  |  | ROZPOCET | 0 | 0 | 0 | 0 | 0 | 1 | 0 | 16 | -1952953156
63 | K | 751510862VL01 | Demontáž vzduchotechnických rozvodů - předpokládaný rozsah vzhledem k zakrytým konstrukcím | soubor | 1 |  | 0 |  |  | základní |  | 0 | 0 | 0 | 0.0191 | 0.0191 | 16 | K | 2 |  |  |  | ROZPOCET | 0 | 0 | 0 | 0 | 0 | 1 | 0 | 16 | -1709745276
64 | K | 751510862VL02 | Dodávka a montáž vzduchotechnických rozvodů a výustek | soubor | 1 |  | 0 |  |  | základní |  | 0 | 0 | 0 | 0.0191 | 0.0191 | 16 | K | 2 |  |  |  | ROZPOCET | 0 | 0 | 0 | 0 | 0 | 1 | 0 | 16 | 1536846133
| D | 763 | Konstrukce suché výstavby |  |  |  | 0 |  |  |  |  | 0 |  | 1.2204 |  | 0 | 2 | D | 1 |  |  |  | ROZPOCET | [6 empty] | 0
65 | K | 763121415 | SDK stěna předsazená tl 112,5 mm profil CW+UW 100 deska 1xA 12,5 bez izolace EI 15 | m2 | 42.578 |  | 0 |  |  | základní |  | 0 | 0.01324 | 0.56373 | 0 | 0 | 16 | K | 2 |  |  |  | ROZPOCET | 0 | 0 | 0 | 0 | 0 | 1 | 0 | 16 | -693411656
| VV |  | "4.04" 2,665*1 |  | 2.665 | [12 empty] | VV | 2 | 2 | True | 0 | ROZPOCET
| VV |  | "4.05" 3,381*1+5,64*1 |  | 9.021 | [12 empty] | VV | 2 | 2 | True | 0 | ROZPOCET
| VV |  | "4.06" 8,836*1 |  | 8.836 | [12 empty] | VV | 2 | 2 | True | 0 | ROZPOCET
| VV |  | "4.07" 2,78*1+7,37*1 |  | 10.15 | [12 empty] | VV | 2 | 2 | True | 0 | ROZPOCET
| VV |  | "4.08" 6,352*1 |  | 6.352 | [12 empty] | VV | 2 | 2 | True | 0 | ROZPOCET
| VV |  | Součet |  | 37.024 | [12 empty] | VV | 2 | 4 | True | 1 | ROZPOCET
| VV |  | 37,024*1,15 'Přepočtené koeficientem množství |  | 42.578 | [12 empty] | VV | 2 | 2 | False | 1 | ROZPOCET
66 | K | 763172313 | Montáž revizních dvířek SDK kcí vel. 400x400 mm | kus | 6 |  | 0 |  |  | základní |  | 0 | 7e-05 | 0.00042 | 0 | 0 | 16 | K | 2 |  |  |  | ROZPOCET | 0 | 0 | 0 | 0 | 0 | 1 | 0 | 16 | 949802218
67 | M | 56245709 | dvířka revizní 400x400 bílá | kus | 6 |  | 0 |  |  | základní |  | 0 | 0.00102 | 0.00612 | 0 | 0 | 32 | M | 2 |  |  |  | ROZPOCET | 0 | 0 | 0 | 0 | 0 | 1 | 0 | 16 | -1200653411
68 | K | 763431031 | Montáž minerálního podhledu s vyjímatelnými panely na zavěšený skrytý rošt | m2 | 179.101 |  | 0 |  |  | základní |  | 0 | 0.00132 | 0.23641 | 0 | 0 | 16 | K | 2 |  |  |  | ROZPOCET | 0 | 0 | 0 | 0 | 0 | 1 | 0 | 16 | -1930330456
| VV |  | "4.01" 30,29 |  | 30.29 | [12 empty] | VV | 2 | 2 | True | 0 | ROZPOCET
| VV |  | "4.02" 8,64 |  | 8.64 | [12 empty] | VV | 2 | 2 | True | 0 | ROZPOCET
| VV |  | "4.03" 4,69 |  | 4.69 | [12 empty] | VV | 2 | 2 | True | 0 | ROZPOCET
| VV |  | "4.04" 20,9 |  | 20.9 | [12 empty] | VV | 2 | 2 | True | 0 | ROZPOCET
| VV |  | "4.05" 16,35 |  | 16.35 | [12 empty] | VV | 2 | 2 | True | 0 | ROZPOCET
| VV |  | "4.06" 17,91 |  | 17.91 | [12 empty] | VV | 2 | 2 | True | 0 | ROZPOCET
| VV |  | "4.07" 27,61 |  | 27.61 | [12 empty] | VV | 2 | 2 | True | 0 | ROZPOCET
| VV |  | "4.08" 29,35 |  | 29.35 | [12 empty] | VV | 2 | 2 | True | 0 | ROZPOCET
| VV |  | Součet |  | 155.74 | [12 empty] | VV | 2 | 4 | True | 1 | ROZPOCET
| VV |  | 155,74*1,15 'Přepočtené koeficientem množství |  | 179.101 | [12 empty] | VV | 2 | 2 | False | 1 | ROZPOCET
69 | M | 59036035 | panel akustický skrytý nosný rastr bílá tl 20mm | m2 | 188.056 |  | 0 |  |  | základní |  | 0 | 0.0022 | 0.41372 | 0 | 0 | 32 | M | 2 |  |  |  | ROZPOCET | 0 | 0 | 0 | 0 | 0 | 1 | 0 | 16 | -1679842493
| VV |  | 179,101*1,05 'Přepočtené koeficientem množství |  | 188.056 | [12 empty] | VV | 2 | 2 | False | 1 | ROZPOCET
70 | K | 998763303 | Přesun hmot tonážní pro sádrokartonové konstrukce v objektech v do 24 m | t | 1.22 |  | 0 |  |  | základní |  | 0 | 0 | 0 | 0 | 0 | 16 | K | 2 |  |  |  | ROZPOCET | 0 | 0 | 0 | 0 | 0 | 1 | 0 | 16 | -47065960
| D | 766 | Konstrukce truhlářské |  |  |  | 0 |  |  |  |  | 0 |  | 0.24235 |  | 0.2322 | 2 | D | 1 |  |  |  | ROZPOCET | [6 empty] | 0
71 | K | 766660001 | Montáž dveřních křídel otvíravých jednokřídlových š do 0,8 m do ocelové zárubně | kus | 8 |  | 0 |  |  | základní |  | 0 | 0 | 0 | 0 | 0 | 16 | K | 2 |  |  |  | ROZPOCET | 0 | 0 | 0 | 0 | 0 | 1 | 0 | 16 | -1849392711
72 | M | 61162001 | dveře jednokřídlé dřevotřískové povrch dýhovaný plné 700x1970/2100mm | kus | 1 |  | 0 |  |  | základní |  | 0 | 0.0175 | 0.0175 | 0 | 0 | 32 | M | 2 |  |  |  | ROZPOCET | 0 | 0 | 0 | 0 | 0 | 1 | 0 | 16 | 1987667311
73 | M | 61162002 | dveře jednokřídlé dřevotřískové povrch dýhovaný plné 800x1970/2100mm | kus | 7 |  | 0 |  |  | základní |  | 0 | 0.0195 | 0.1365 | 0 | 0 | 32 | M | 2 |  |  |  | ROZPOCET | 0 | 0 | 0 | 0 | 0 | 1 | 0 | 16 | -644436740
74 | K | 766660022 | Montáž dveřních křídel otvíravých jednokřídlových š přes 0,8 m požárních do ocelové zárubně | kus | 1 |  | 0 |  |  | základní |  | 0 | 0 | 0 | 0 | 0 | 16 | K | 2 |  |  |  | ROZPOCET | 0 | 0 | 0 | 0 | 0 | 1 | 0 | 16 | -1310684965
75 | M | 61162098VL | Vstupní bezpečnostní dveře s protipožární odolností DP1EI30-C-Sm | kus | 1 |  | 0 |  |  | základní |  | 0 | 0.0195 | 0.0195 | 0 | 0 | 32 | M | 2 |  |  |  | ROZPOCET | 0 | 0 | 0 | 0 | 0 | 1 | 0 | 16 | -686535004
76 | K | 766660728 | Montáž dveřního interiérového kování - zámku | kus | 8 |  | 0 |  |  | základní |  | 0 | 0 | 0 | 0 | 0 | 16 | K | 2 |  |  |  | ROZPOCET | 0 | 0 | 0 | 0 | 0 | 1 | 0 | 16 | 1567001122
77 | M | 54924002 | zámek zadlabací 190/140 /20 L s obyčejným klíčem | kus | 8 |  | 0 |  |  | základní |  | 0 | 0.00015 | 0.0012 | 0 | 0 | 32 | M | 2 |  |  |  | ROZPOCET | 0 | 0 | 0 | 0 | 0 | 1 | 0 | 16 | 868910859
78 | K | 766660729 | Montáž dveřního interiérového kování - štítku s klikou | kus | 8 |  | 0 |  |  | základní |  | 0 | 0 | 0 | 0 | 0 | 16 | K | 2 |  |  |  | ROZPOCET | 0 | 0 | 0 | 0 | 0 | 1 | 0 | 16 | 357764071
79 | M | 54914622 | kování dveřní vrchní klika včetně štítu a montážního materiálu BB 72 matný nikl | kus | 8 |  | 0 |  |  | základní |  | 0 | 0.0012 | 0.0096 | 0 | 0 | 32 | M | 2 |  |  |  | ROZPOCET | 0 | 0 | 0 | 0 | 0 | 1 | 0 | 16 | 1340687013
80 | K | 766660734 | Montáž dveřního bezpečnostního kování - panikového | kus | 1 |  | 0 |  |  | základní |  | 0 | 0 | 0 | 0 | 0 | 16 | K | 2 |  |  |  | ROZPOCET | 0 | 0 | 0 | 0 | 0 | 1 | 0 | 16 | 970229458
81 | M | 55329141VL | Panikové kování -sada pro dveře se štítkem, klika/klika + zámek | kus | 1 |  | 0 |  |  | základní |  | 0 | 0 | 0 | 0 | 0 | 32 | M | 2 |  |  |  | ROZPOCET | 0 | 0 | 0 | 0 | 0 | 1 | 0 | 16 | -1279292081
82 | K | 766662811 | Demontáž dveřních prahů u dveří jednokřídlových k opětovnému použití | kus | 9 |  | 0 |  |  | základní |  | 0 | 0 | 0 | 0.0018 | 0.0162 | 16 | K | 2 |  |  |  | ROZPOCET | 0 | 0 | 0 | 0 | 0 | 1 | 0 | 16 | -687711169
83 | K | 766691914 | Vyvěšení nebo zavěšení dřevěných křídel dveří pl do 2 m2 | kus | 9 |  | 0 |  |  | základní |  | 0 | 0 | 0 | 0.024 | 0.216 | 16 | K | 2 |  |  |  | ROZPOCET | 0 | 0 | 0 | 0 | 0 | 1 | 0 | 16 | -1403776031
84 | K | 766691932 | Seřízení plastového okenního nebo dveřního otvíracího a sklápěcího křídla | kus | 16 |  | 0 |  |  | základní |  | 0 | 0 | 0 | 0 | 0 | 16 | K | 2 |  |  |  | ROZPOCET | 0 | 0 | 0 | 0 | 0 | 1 | 0 | 16 | 1038357783
85 | K | 766694112 | Montáž parapetních desek dřevěných nebo plastových šířky do 30 cm délky do 1,6 m | kus | 3 |  | 0 |  |  | základní |  | 0 | 0 | 0 | 0 | 0 | 16 | K | 2 |  |  |  | ROZPOCET | 0 | 0 | 0 | 0 | 0 | 1 | 0 | 16 | -301995038
86 | M | 60794100 | deska parapetní dřevotřísková vnitřní 150x1000mm | m | 3.3 |  | 0 |  |  | základní |  | 0 | 0.003 | 0.0099 | 0 | 0 | 32 | M | 2 |  |  |  | ROZPOCET | 0 | 0 | 0 | 0 | 0 | 1 | 0 | 16 | -974286879
| VV |  | 1,1*3 |  | 3.3 | [12 empty] | VV | 2 | 2 | True | 1 | ROZPOCET
87 | M | 60794121 | koncovka PVC k parapetním dřevotřískovým deskám 600mm | kus | 6 |  | 0 |  |  | základní |  | 0 | 6e-05 | 0.00036 | 0 | 0 | 32 | M | 2 |  |  |  | ROZPOCET | 0 | 0 | 0 | 0 | 0 | 1 | 0 | 16 | 1630263963
| VV |  | 3*2 |  | 6 | [12 empty] | VV | 2 | 2 | True | 1 | ROZPOCET
88 | K | 766694114 | Montáž parapetních desek dřevěných nebo plastových šířky do 30 cm délky přes 2,6 m | kus | 4 |  | 0 |  |  | základní |  | 0 | 0 | 0 | 0 | 0 | 16 | K | 2 |  |  |  | ROZPOCET | 0 | 0 | 0 | 0 | 0 | 1 | 0 | 16 | 727320558
89 | M | 60794100 | deska parapetní dřevotřísková vnitřní 150x1000mm | m | 15.77 |  | 0 |  |  | základní |  | 0 | 0.003 | 0.04731 | 0 | 0 | 32 | M | 2 |  |  |  | ROZPOCET | 0 | 0 | 0 | 0 | 0 | 1 | 0 | 16 | 990960286
| VV |  | 4,8+4,7+2,4+3,87 |  | 15.77 | [12 empty] | VV | 2 | 2 | True | 1 | ROZPOCET
90 | M | 60794121 | koncovka PVC k parapetním dřevotřískovým deskám 600mm | kus | 8 |  | 0 |  |  | základní |  | 0 | 6e-05 | 0.00048 | 0 | 0 | 32 | M | 2 |  |  |  | ROZPOCET | 0 | 0 | 0 | 0 | 0 | 1 | 0 | 16 | 1683540375
| VV |  | 4*2 |  | 8 | [12 empty] | VV | 2 | 2 | True | 1 | ROZPOCET
91 | K | 998766103 | Přesun hmot tonážní pro konstrukce truhlářské v objektech v do 24 m | t | 0.242 |  | 0 |  |  | základní |  | 0 | 0 | 0 | 0 | 0 | 16 | K | 2 |  |  |  | ROZPOCET | 0 | 0 | 0 | 0 | 0 | 1 | 0 | 16 | -1352430719
| D | 767 | Konstrukce zámečnické |  |  |  | 0 |  |  |  |  | 0 |  | 0.99975 |  | 0.9579 | 2 | D | 1 |  |  |  | ROZPOCET | [6 empty] | 0
92 | K | 767153120 | Montáž mobilní příčky nezávěsné v do 4 m | m2 | 32.25 |  | 0 |  |  | základní |  | 0 | 0 | 0 | 0 | 0 | 16 | K | 2 |  |  |  | ROZPOCET | 0 | 0 | 0 | 0 | 0 | 1 | 0 | 16 | -1548518760
| VV |  | 3,7*3,2+4,4*3,2+0,635*3,2+1,343*3,2 |  | 32.25 | [12 empty] | VV | 2 | 2 | True | 1 | ROZPOCET
93 | M | 59054799VL | příčka mobilní, plný modul, výška 3 - 4m, tl 50mm | m2 | 32.25 |  | 0 |  |  | základní |  | 0 | 0.031 | 0.99975 | 0 | 0 | 32 | M | 2 |  |  |  | ROZPOCET | 0 | 0 | 0 | 0 | 0 | 1 | 0 | 16 | 966909260
94 | K | 767581802 | Demontáž podhledu lamel | m2 | 159.65 |  | 0 |  |  | základní |  | 0 | 0 | 0 | 0.004 | 0.6386 | 16 | K | 2 |  |  |  | ROZPOCET | 0 | 0 | 0 | 0 | 0 | 1 | 0 | 16 | 81173623
| VV |  | "4.01" 17,6 |  | 17.6 | [12 empty] | VV | 2 | 2 | True | 0 | ROZPOCET
| VV |  | "4.02" 13,6 |  | 13.6 | [12 empty] | VV | 2 | 2 | True | 0 | ROZPOCET
| VV |  | "4.03" 12,24 |  | 12.24 | [12 empty] | VV | 2 | 2 | True | 0 | ROZPOCET
| VV |  | "4.04" 21,2 |  | 21.2 | [12 empty] | VV | 2 | 2 | True | 0 | ROZPOCET
| VV |  | "4.05" 17,23 |  | 17.23 | [12 empty] | VV | 2 | 2 | True | 0 | ROZPOCET
| VV |  | "4.06" 18,8 |  | 18.8 | [12 empty] | VV | 2 | 2 | True | 0 | ROZPOCET
| VV |  | "4.07" 28,85 |  | 28.85 | [12 empty] | VV | 2 | 2 | True | 0 | ROZPOCET
| VV |  | "4.08" 30,13 |  | 30.13 | [12 empty] | VV | 2 | 2 | True | 0 | ROZPOCET
| VV |  | Součet |  | 159.65 | [12 empty] | VV | 2 | 4 | True | 1 | ROZPOCET
95 | K | 767582800 | Demontáž roštu podhledu | m2 | 159.65 |  | 0 |  |  | základní |  | 0 | 0 | 0 | 0.002 | 0.3193 | 16 | K | 2 |  |  |  | ROZPOCET | 0 | 0 | 0 | 0 | 0 | 1 | 0 | 16 | -991330330
96 | K | 998767103 | Přesun hmot tonážní pro zámečnické konstrukce v objektech v do 24 m | t | 1 |  | 0 |  |  | základní |  | 0 | 0 | 0 | 0 | 0 | 16 | K | 2 |  |  |  | ROZPOCET | 0 | 0 | 0 | 0 | 0 | 1 | 0 | 16 | -238438607
| D | 771 | Podlahy z dlaždic |  |  |  | 0 |  |  |  |  | 0 |  | 0 |  | 5.6356 | 2 | D | 1 |  |  |  | ROZPOCET | [6 empty] | 0
97 | K | 771573810 | Demontáž podlah z dlaždic keramických lepených | m2 | 159.65 |  | 0 |  |  | základní |  | 0 | 0 | 0 | 0.0353 | 5.6356 | 16 | K | 2 |  |  |  | ROZPOCET | 0 | 0 | 0 | 0 | 0 | 1 | 0 | 16 | -1049507760
| VV |  | "4.01" 17,6 |  | 17.6 | [12 empty] | VV | 2 | 2 | True | 0 | ROZPOCET
| VV |  | "4.02" 13,6 |  | 13.6 | [12 empty] | VV | 2 | 2 | True | 0 | ROZPOCET
| VV |  | "4.03" 12,24 |  | 12.24 | [12 empty] | VV | 2 | 2 | True | 0 | ROZPOCET
| VV |  | "4.04" 21,2 |  | 21.2 | [12 empty] | VV | 2 | 2 | True | 0 | ROZPOCET
| VV |  | "4.05" 17,23 |  | 17.23 | [12 empty] | VV | 2 | 2 | True | 0 | ROZPOCET
| VV |  | "4.06" 18,8 |  | 18.8 | [12 empty] | VV | 2 | 2 | True | 0 | ROZPOCET
| VV |  | "4.07" 28,85 |  | 28.85 | [12 empty] | VV | 2 | 2 | True | 0 | ROZPOCET
| VV |  | "4.08" 30,13 |  | 30.13 | [12 empty] | VV | 2 | 2 | True | 0 | ROZPOCET
| VV |  | Součet |  | 159.65 | [12 empty] | VV | 2 | 4 | True | 1 | ROZPOCET
| D | 776 | Podlahy povlakové |  |  |  | 0 |  |  |  |  | 0 |  | 2.344 |  | 0 | 2 | D | 1 |  |  |  | ROZPOCET | [6 empty] | 0
98 | K | 776111115 | Broušení podkladu povlakových podlah před litím stěrky | m2 | 171.314 |  | 0 |  |  | základní |  | 0 | 0 | 0 | 0 | 0 | 16 | K | 2 |  |  |  | ROZPOCET | 0 | 0 | 0 | 0 | 0 | 1 | 0 | 16 | -390824584
| VV |  | "4.01" 30,29 |  | 30.29 | [12 empty] | VV | 2 | 2 | True | 0 | ROZPOCET
| VV |  | "4.02" 8,64 |  | 8.64 | [12 empty] | VV | 2 | 2 | True | 0 | ROZPOCET
| VV |  | "4.03" 4,69 |  | 4.69 | [12 empty] | VV | 2 | 2 | True | 0 | ROZPOCET
| VV |  | "4.04" 20,9 |  | 20.9 | [12 empty] | VV | 2 | 2 | True | 0 | ROZPOCET
| VV |  | "4.05" 16,35 |  | 16.35 | [12 empty] | VV | 2 | 2 | True | 0 | ROZPOCET
| VV |  | "4.06" 17,91 |  | 17.91 | [12 empty] | VV | 2 | 2 | True | 0 | ROZPOCET
| VV |  | "4.07" 27,61 |  | 27.61 | [12 empty] | VV | 2 | 2 | True | 0 | ROZPOCET
| VV |  | "4.08" 29,35 |  | 29.35 | [12 empty] | VV | 2 | 2 | True | 0 | ROZPOCET
| VV |  | Součet |  | 155.74 | [12 empty] | VV | 2 | 4 | True | 1 | ROZPOCET
| VV |  | 155,74*1,1 'Přepočtené koeficientem množství |  | 171.314 | [12 empty] | VV | 2 | 2 | False | 1 | ROZPOCET
99 | K | 776111311 | Vysátí podkladu povlakových podlah | m2 | 171.314 |  | 0 |  |  | základní |  | 0 | 0 | 0 | 0 | 0 | 16 | K | 2 |  |  |  | ROZPOCET | 0 | 0 | 0 | 0 | 0 | 1 | 0 | 16 | 1951288721
100 | K | 776121111 | Vodou ředitelná penetrace savého podkladu povlakových podlah ředěná v poměru 1:3 | m2 | 171.314 |  | 0 |  |  | základní |  | 0 | 3e-05 | 0.0051394 | 0 | 0 | 16 | K | 2 |  |  |  | ROZPOCET | 0 | 0 | 0 | 0 | 0 | 1 | 0 | 16 | -1747909882
101 | K | 776141112 | Vyrovnání podkladu povlakových podlah stěrkou pevnosti 20 MPa tl 5 mm | m2 | 171.314 |  | 0 |  |  | základní |  | 0 | 0.00758 | 1.2986 | 0 | 0 | 16 | K | 2 |  |  |  | ROZPOCET | 0 | 0 | 0 | 0 | 0 | 1 | 0 | 16 | -1764510883
102 | K | 776231111 | Lepení lamel a čtverců z vinylu standardním lepidlem | m2 | 171.314 |  | 0 |  |  | základní |  | 0 | 0.0003 | 0.051394 | 0 | 0 | 16 | K | 2 |  |  |  | ROZPOCET | 0 | 0 | 0 | 0 | 0 | 1 | 0 | 16 | -1906852500
103 | M | 28411052 | PVC, nášlapná vrstva 0,70mm, úprava PUR, třída zátěže 23/34/43, otlak 0,05mm, R10, třída otěru T, hořlavost Bfl S1 | m2 | 188.445 |  | 0 |  |  | základní |  | 0 | 0.0051 | 0.96107 | 0 | 0 | 32 | M | 2 |  |  |  | ROZPOCET | 0 | 0 | 0 | 0 | 0 | 1 | 0 | 16 | -1458362439
| VV |  | 171,314*1,1 'Přepočtené koeficientem množství |  | 188.445 | [12 empty] | VV | 2 | 2 | False | 1 | ROZPOCET
104 | K | 776411112 | Montáž obvodových soklíků výšky do 100 mm | m | 61.435 |  | 0 |  |  | základní |  | 0 | 3e-05 | 0.0018431 | 0 | 0 | 16 | K | 2 |  |  |  | ROZPOCET | 0 | 0 | 0 | 0 | 0 | 1 | 0 | 16 | -1260152302
| VV |  | "4.01" 30,42-2,93-0,8*8 |  | 21.09 | [12 empty] | VV | 2 | 2 | True | 0 | ROZPOCET
| VV |  | "4.02" 12,34-2,93 |  | 9.41 | [12 empty] | VV | 2 | 2 | True | 0 | ROZPOCET
| VV |  | "4.03" 9,82-0,7 |  | 9.12 | [12 empty] | VV | 2 | 2 | True | 0 | ROZPOCET
| VV |  | "4.04" 2,665 |  | 2.665 | [12 empty] | VV | 2 | 2 | True | 0 | ROZPOCET
| VV |  | "4.05" 3,874 |  | 3.874 | [12 empty] | VV | 2 | 2 | True | 0 | ROZPOCET
| VV |  | "4.06" 1,076+1,343 |  | 2.419 | [12 empty] | VV | 2 | 2 | True | 0 | ROZPOCET
| VV |  | "4.07" 4,7+2,485 |  | 7.185 | [12 empty] | VV | 2 | 2 | True | 0 | ROZPOCET
| VV |  | "4.08" 5,672 |  | 5.672 | [12 empty] | VV | 2 | 2 | True | 0 | ROZPOCET
| VV |  | Součet |  | 61.435 | [12 empty] | VV | 2 | 4 | True | 1 | ROZPOCET
105 | M | 28411010VL | lišta soklová PVC 20x90mm | m | 62.664 |  | 0 |  |  | základní |  | 0 | 0.00038 | 0.023812 | 0 | 0 | 32 | M | 2 |  |  |  | ROZPOCET | 0 | 0 | 0 | 0 | 0 | 1 | 0 | 16 | -655488041
| VV |  | 61,435*1,02 'Přepočtené koeficientem množství |  | 62.664 | [12 empty] | VV | 2 | 2 | False | 1 | ROZPOCET
106 | K | 776991111 | Spárování silikonem | m | 74.317 |  | 0 |  |  | základní |  | 0 | 3e-05 | 0.0022295 | 0 | 0 | 16 | K | 2 |  |  |  | ROZPOCET | 0 | 0 | 0 | 0 | 0 | 1 | 0 | 16 | -1345665532
| VV |  | "4.04" 19,646-0,8-2,665 |  | 16.181 | [12 empty] | VV | 2 | 2 | True | 0 | ROZPOCET
| VV |  | "4.05" 18,83-3,874-0,8 |  | 14.156 | [12 empty] | VV | 2 | 2 | True | 0 | ROZPOCET
| VV |  | "4.06" 18,26-0,8*2-1,076-1,343 |  | 14.241 | [12 empty] | VV | 2 | 2 | True | 0 | ROZPOCET
| VV |  | "4.07" 22,81-4,7-2,485-0,8*2 |  | 14.025 | [12 empty] | VV | 2 | 2 | True | 0 | ROZPOCET
| VV |  | "4.08" 23,786-5,672-0,8*3 |  | 15.714 | [12 empty] | VV | 2 | 2 | True | 0 | ROZPOCET
| VV |  | Součet |  | 74.317 | [12 empty] | VV | 2 | 4 | True | 1 | ROZPOCET
107 | K | 998776103 | Přesun hmot tonážní pro podlahy povlakové v objektech v do 24 m | t | 2.344 |  | 0 |  |  | základní |  | 0 | 0 | 0 | 0 | 0 | 16 | K | 2 |  |  |  | ROZPOCET | 0 | 0 | 0 | 0 | 0 | 1 | 0 | 16 | -2042556982
| D | 781 | Dokončovací práce - obklady |  |  |  | 0 |  |  |  |  | 0 |  | 3.4949 |  | 1.7123 | 2 | D | 1 |  |  |  | ROZPOCET | [6 empty] | 0
108 | K | 781111011 | Ometení (oprášení) stěny při přípravě podkladu | m2 | 137.935 |  | 0 |  |  | základní |  | 0 | 0 | 0 | 0 | 0 | 16 | K | 2 |  |  |  | ROZPOCET | 0 | 0 | 0 | 0 | 0 | 1 | 0 | 16 | 801038896
| VV |  | "4.04" (8+7,8)*2,02 |  | 31.916 | [12 empty] | VV | 2 | 2 | True | 0 | ROZPOCET
| VV |  | "4.05" (7,1+3,07)*2,02 |  | 20.543 | [12 empty] | VV | 2 | 2 | True | 0 | ROZPOCET
| VV |  | "4.06" (2,6+4,17+5,3+1,65)*2,02 |  | 27.714 | [12 empty] | VV | 2 | 2 | True | 0 | ROZPOCET
| VV |  | "4.07" (1,5+4,41+4,3+3,18)*2,02 |  | 27.048 | [12 empty] | VV | 2 | 2 | True | 0 | ROZPOCET
| VV |  | "4.08" (4,34+2,15+1,915+6,8)*2,02 |  | 30.714 | [12 empty] | VV | 2 | 2 | True | 0 | ROZPOCET
| VV |  | Součet |  | 137.935 | [12 empty] | VV | 2 | 4 | True | 1 | ROZPOCET
109 | K | 781121011 | Nátěr penetrační na stěnu | m2 | 137.935 |  | 0 |  |  | základní |  | 0 | 0.0003 | 0.04138 | 0 | 0 | 16 | K | 2 |  |  |  | ROZPOCET | 0 | 0 | 0 | 0 | 0 | 1 | 0 | 16 | 112343182
110 | K | 781151031 | Celoplošné vyrovnání podkladu stěrkou tl 3 mm | m2 | 137.935 |  | 0 |  |  | základní |  | 0 | 0.0045 | 0.62071 | 0 | 0 | 16 | K | 2 |  |  |  | ROZPOCET | 0 | 0 | 0 | 0 | 0 | 1 | 0 | 16 | 1162739802
111 | K | 781473810 | Demontáž obkladů z obkladaček keramických lepených | m2 | 62.951 |  | 0 |  |  | základní |  | 0 | 0 | 0 | 0.0272 | 1.7123 | 16 | K | 2 |  |  |  | ROZPOCET | 0 | 0 | 0 | 0 | 0 | 1 | 0 | 16 | -1809358489
| VV |  | (5,067+1,626+1,747+7,309+8,05+7,365)*2,02 |  | 62.951 | [12 empty] | VV | 2 | 2 | True | 1 | ROZPOCET
112 | K | 781474113 | Montáž obkladů vnitřních keramických hladkých do 19 ks/m2 lepených flexibilním lepidlem | m2 | 137.935 |  | 0 |  |  | základní |  | 0 | 0.00605 | 0.83451 | 0 | 0 | 16 | K | 2 |  |  |  | ROZPOCET | 0 | 0 | 0 | 0 | 0 | 1 | 0 | 16 | 2006522161
113 | M | 59761071 | obklad keramický hladký přes 12 do 19ks/m2 | m2 | 151.729 |  | 0 |  |  | základní |  | 0 | 0.0129 | 1.9573 | 0 | 0 | 32 | M | 2 |  |  |  | ROZPOCET | 0 | 0 | 0 | 0 | 0 | 1 | 0 | 16 | -868254568
| VV |  | 137,935*1,1 'Přepočtené koeficientem množství |  | 151.729 | [12 empty] | VV | 2 | 2 | False | 1 | ROZPOCET
114 | K | 781494511 | Plastové profily ukončovací lepené flexibilním lepidlem | m | 68.285 |  | 0 |  |  | základní |  | 0 | 0.0005 | 0.034142 | 0 | 0 | 16 | K | 2 |  |  |  | ROZPOCET | 0 | 0 | 0 | 0 | 0 | 1 | 0 | 16 | 613418160
| VV |  | "4.04" 8+7,8 |  | 15.8 | [12 empty] | VV | 2 | 2 | True | 0 | ROZPOCET
| VV |  | "4.05" 7,1+3,07 |  | 10.17 | [12 empty] | VV | 2 | 2 | True | 0 | ROZPOCET
| VV |  | "4.06" 2,6+4,17+5,3+1,65 |  | 13.72 | [12 empty] | VV | 2 | 2 | True | 0 | ROZPOCET
| VV |  | "4.07" 1,5+4,41+4,3+3,18 |  | 13.39 | [12 empty] | VV | 2 | 2 | True | 0 | ROZPOCET
| VV |  | "4.08" 4,34+2,15+1,915+6,8 |  | 15.205 | [12 empty] | VV | 2 | 2 | True | 0 | ROZPOCET
| VV |  | Součet |  | 68.285 | [12 empty] | VV | 2 | 4 | True | 1 | ROZPOCET
115 | K | 781495211 | Čištění vnitřních ploch stěn po provedení obkladu chemickými prostředky | m2 | 137.935 |  | 0 |  |  | základní |  | 0 | 5e-05 | 0.0068968 | 0 | 0 | 16 | K | 2 |  |  |  | ROZPOCET | 0 | 0 | 0 | 0 | 0 | 1 | 0 | 16 | 1711706804
| VV |  | "4.04" (8+7,8)*2,02 |  | 31.916 | [12 empty] | VV | 2 | 2 | True | 0 | ROZPOCET
| VV |  | "4.05" (7,1+3,07)*2,02 |  | 20.543 | [12 empty] | VV | 2 | 2 | True | 0 | ROZPOCET
| VV |  | "4.06" (2,6+4,17+5,3+1,65)*2,02 |  | 27.714 | [12 empty] | VV | 2 | 2 | True | 0 | ROZPOCET
| VV |  | "4.07" (1,5+4,41+4,3+3,18)*2,02 |  | 27.048 | [12 empty] | VV | 2 | 2 | True | 0 | ROZPOCET
| VV |  | "4.08" (4,34+2,15+1,915+6,8)*2,02 |  | 30.714 | [12 empty] | VV | 2 | 2 | True | 0 | ROZPOCET
| VV |  | Součet |  | 137.935 | [12 empty] | VV | 2 | 4 | True | 1 | ROZPOCET
116 | K | 998781103 | Přesun hmot tonážní pro obklady keramické v objektech v do 24 m | t | 3.495 |  | 0 |  |  | základní |  | 0 | 0 | 0 | 0 | 0 | 16 | K | 2 |  |  |  | ROZPOCET | 0 | 0 | 0 | 0 | 0 | 1 | 0 | 16 | 205038897
| D | 783 | Dokončovací práce - nátěry |  |  |  | 0 |  |  |  |  | 0 |  | 0.015099 |  | 0 | 2 | D | 1 |  |  |  | ROZPOCET | [6 empty] | 0
117 | K | 783301401 | Ometení zámečnických konstrukcí | m2 | 12.449 |  | 0 |  |  | základní |  | 0 | 0 | 0 | 0 | 0 | 16 | K | 2 |  |  |  | ROZPOCET | 0 | 0 | 0 | 0 | 0 | 1 | 0 | 16 | 1166231032
| VV |  | (2*2,02+0,9)*(0,2+2*0,04)*7+(2*2,02+0,8)*(0,2+2*0,04)+(2*2,02+1)*(0,2+2*0,04) |  | 12.449 | [12 empty] | VV | 2 | 2 | True | 1 | ROZPOCET
118 | K | 783314101 | Základní jednonásobný syntetický nátěr zámečnických konstrukcí | m2 | 12.449 |  | 0 |  |  | základní |  | 0 | 0.00014 | 0.0017429 | 0 | 0 | 16 | K | 2 |  |  |  | ROZPOCET | 0 | 0 | 0 | 0 | 0 | 1 | 0 | 16 | 1804941801
119 | K | 783315101 | Mezinátěr jednonásobný syntetický standardní zámečnických konstrukcí | m2 | 12.449 |  | 0 |  |  | základní |  | 0 | 0.00012 | 0.0014939 | 0 | 0 | 16 | K | 2 |  |  |  | ROZPOCET | 0 | 0 | 0 | 0 | 0 | 1 | 0 | 16 | -2077981324
120 | K | 783317101 | Krycí jednonásobný syntetický standardní nátěr zámečnických konstrukcí | m2 | 12.449 |  | 0 |  |  | základní |  | 0 | 0.00012 | 0.0014939 | 0 | 0 | 16 | K | 2 |  |  |  | ROZPOCET | 0 | 0 | 0 | 0 | 0 | 1 | 0 | 16 | 1415263882
121 | K | 783601315 | Odmaštění deskových otopných těles vodou ředitelným odmašťovačem před provedením nátěru | m2 | 19.2 |  | 0 |  |  | základní |  | 0 | 0.00024 | 0.004608 | 0 | 0 | 16 | K | 2 |  |  |  | ROZPOCET | 0 | 0 | 0 | 0 | 0 | 1 | 0 | 16 | 920743123
| VV |  | 1,2*0,8*2*10 |  | 19.2 | [12 empty] | VV | 2 | 2 | True | 1 | ROZPOCET
122 | K | 783614121 | Základní jednonásobný syntetický nátěr deskových otopných těles | m2 | 19.2 |  | 0 |  |  | základní |  | 0 | 0.00013 | 0.002496 | 0 | 0 | 16 | K | 2 |  |  |  | ROZPOCET | 0 | 0 | 0 | 0 | 0 | 1 | 0 | 16 | 615966177
123 | K | 783617121 | Krycí jednonásobný syntetický nátěr deskových otopných těles | m2 | 19.2 |  | 0 |  |  | základní |  | 0 | 0.00017 | 0.003264 | 0 | 0 | 16 | K | 2 |  |  |  | ROZPOCET | 0 | 0 | 0 | 0 | 0 | 1 | 0 | 16 | -1647085476
| D | 784 | Dokončovací práce - malby a tapety |  |  |  | 0 |  |  |  |  | 0 |  | 0.53164 |  | 0.11061 | 2 | D | 1 |  |  |  | ROZPOCET | [6 empty] | 0
124 | K | 784111001 | Oprášení (ometení ) podkladu v místnostech výšky do 3,80 m | m2 | 356.805 |  | 0 |  |  | základní |  | 0 | 0 | 0 | 0 | 0 | 16 | K | 2 |  |  |  | ROZPOCET | 0 | 0 | 0 | 0 | 0 | 1 | 0 | 16 | 1005064420
| VV |  | "4.01" (30,42-2,93)*2,9 |  | 79.721 | [12 empty] | VV | 2 | 2 | True | 0 | ROZPOCET
| VV |  | "4.02" (12,34-2,93)*2,9 |  | 27.289 | [12 empty] | VV | 2 | 2 | True | 0 | ROZPOCET
| VV |  | "4.03" 9,82*2,9 |  | 28.478 | [12 empty] | VV | 2 | 2 | True | 0 | ROZPOCET
| VV |  | "4.04" 19,65*2,9 |  | 56.985 | [12 empty] | VV | 2 | 2 | True | 0 | ROZPOCET
| VV |  | "4.05" 18,83*2,9 |  | 54.607 | [12 empty] | VV | 2 | 2 | True | 0 | ROZPOCET
| VV |  | "4.06" 18,26*2,9+2,88*2,9 |  | 61.306 | [12 empty] | VV | 2 | 2 | True | 0 | ROZPOCET
| VV |  | "4.07" 31,71*2,9+1,37*2,9 |  | 95.932 | [12 empty] | VV | 2 | 2 | True | 0 | ROZPOCET
| VV |  | "4.08" 31,18*2,9 |  | 90.422 | [12 empty] | VV | 2 | 2 | True | 0 | ROZPOCET
| VV |  | "odpočet obkl" -137,935 |  | -137.935 | [12 empty] | VV | 2 | 2 | True | 0 | ROZPOCET
| VV |  | Součet |  | 356.805 | [12 empty] | VV | 2 | 4 | True | 1 | ROZPOCET
125 | K | 784121001 | Oškrabání malby v mísnostech výšky do 3,80 m | m2 | 356.805 |  | 0 |  |  | základní |  | 0 | 0.001 | 0.35681 | 0.00031 | 0.11061 | 16 | K | 2 |  |  |  | ROZPOCET | 0 | 0 | 0 | 0 | 0 | 1 | 0 | 16 | 1902654972
| VV |  | "4.01" (30,42-2,93)*2,9 |  | 79.721 | [12 empty] | VV | 2 | 2 | True | 0 | ROZPOCET
| VV |  | "4.02" (12,34-2,93)*2,9 |  | 27.289 | [12 empty] | VV | 2 | 2 | True | 0 | ROZPOCET
| VV |  | "4.03" 9,82*2,9 |  | 28.478 | [12 empty] | VV | 2 | 2 | True | 0 | ROZPOCET
| VV |  | "4.04" 19,65*2,9 |  | 56.985 | [12 empty] | VV | 2 | 2 | True | 0 | ROZPOCET
| VV |  | "4.05" 18,83*2,9 |  | 54.607 | [12 empty] | VV | 2 | 2 | True | 0 | ROZPOCET
| VV |  | "4.06" 18,26*2,9+2,88*2,9 |  | 61.306 | [12 empty] | VV | 2 | 2 | True | 0 | ROZPOCET
| VV |  | "4.07" 31,71*2,9+1,37*2,9 |  | 95.932 | [12 empty] | VV | 2 | 2 | True | 0 | ROZPOCET
| VV |  | "4.08" 31,18*2,9 |  | 90.422 | [12 empty] | VV | 2 | 2 | True | 0 | ROZPOCET
| VV |  | "odpočet obkl" -137,935 |  | -137.935 | [12 empty] | VV | 2 | 2 | True | 0 | ROZPOCET
| VV |  | Součet |  | 356.805 | [12 empty] | VV | 2 | 4 | True | 1 | ROZPOCET
126 | K | 784121011 | Rozmývání podkladu po oškrabání malby v místnostech výšky do 3,80 m | m2 | 356.805 |  | 0 |  |  | základní |  | 0 | 0 | 0 | 0 | 0 | 16 | K | 2 |  |  |  | ROZPOCET | 0 | 0 | 0 | 0 | 0 | 1 | 0 | 16 | 458153497
127 | K | 784181121 | Hloubková jednonásobná penetrace podkladu v místnostech výšky do 3,80 m | m2 | 356.805 |  | 0 |  |  | základní |  | 0 | 0.0002 | 0.071361 | 0 | 0 | 16 | K | 2 |  |  |  | ROZPOCET | 0 | 0 | 0 | 0 | 0 | 1 | 0 | 16 | 15595938
128 | K | 784221101 | Dvojnásobné bílé malby ze směsí za sucha dobře otěruvzdorných v místnostech do 3,80 m | m2 | 356.805 |  | 0 |  |  | základní |  | 0 | 0.00029 | 0.10347 | 0 | 0 | 16 | K | 2 |  |  |  | ROZPOCET | 0 | 0 | 0 | 0 | 0 | 1 | 0 | 16 | -1385788427
| D | VRN | Vedlejší rozpočtové náklady |  |  |  | 0 |  |  |  |  | 0 |  | 0 |  | 0 | 5 | D | 0 |  |  |  | ROZPOCET | [6 empty] | 0
| D | VRN3 | Zařízení staveniště |  |  |  | 0 |  |  |  |  | 0 |  | 0 |  | 0 | 5 | D | 1 |  |  |  | ROZPOCET | [6 empty] | 0
129 | K | 030001000 | Zařízení staveniště | soubor | 1 |  | 0 |  |  | základní |  | 0 | 0 | 0 | 0 | 0 | 1024 | K | 2 |  |  |  | ROZPOCET | 0 | 0 | 0 | 0 | 0 | 1 | 0 | 1024 | 863227717
| D | VRN6 | Územní vlivy |  |  |  | 0 |  |  |  |  | 0 |  | 0 |  | 0 | 5 | D | 1 |  |  |  | ROZPOCET | [6 empty] | 0
130 | K | 060001000 | Územní vlivy | soubor | 1 |  | 0 |  |  | základní |  | 0 | 0 | 0 | 0 | 0 | 1024 | K | 2 |  |  |  | ROZPOCET | 0 | 0 | 0 | 0 | 0 | 1 | 0 | 1024 | 1416305910
| D | VRN7 | Provozní vlivy |  |  |  | 0 |  |  |  |  | 0 |  | 0 |  | 0 | 5 | D | 1 |  |  |  | ROZPOCET | [6 empty] | 0
131 | K | 070001000 | Provozní vlivy | soubor | 1 |  | 0 |  |  | základní |  | 0 | 0 | 0 | 0 | 0 | 1024 | K | 2 |  |  |  | ROZPOCET | 0 | 0 | 0 | 0 | 0 | 1 | 0 | 1024 | 1581677560